## ИЛ Геопространственные техн.
| ЧЕМПИОНАТ |  | Региональный чемпионат
| Сроки проведения |  | 15.02.2022-19.02.2022
| Место проведения |  | Чебоксарский техникум строительства и городского хозяйства Минобразования Чувашии (ГАПОУ ЧР "ЧТСГХ")
| НАИМЕНОВАНИЕ КОМПЕТЕНЦИИ |  | R60 Геопространственные технологии
| Главный эксперт |  | Шарифзянова Ирина Ивановна
| Заместитель Главного эксперта |  | Лукина Наталия Витальевна
| Технический эксперт |  | Викторов Иван Сергеевич
| Эксперт по CIS |  | Шарифзянова Ирина Ивановна
| Количество экспертов (в том числе с главным и заместителем) |  | 9
| Количество конкурсантов (команд) |  | 12 конкурсантов (6 команд)
| Количество рабочих мест |  | 6
| Общая площадь застройки компетенции |  | 162 м2
РАБОЧАЯ ПЛОЩАДКА КОНКУРСАНТОВ
| ОБОРУДОВАНИЕ И ИНСТРУМЕНТЫ (НА 1 КОНКУРСАНТА \ 1 КОМАНДУ) |  |  |  |  | ОБОРУДОВАНИЕ И ИНСТРУМЕНТЫ (НА ВСЕХ КОНКУРСАНТОВ \ 5 КОМАНД)
| № | Наименование | Тех. описание или ссылка на сайт с тех. описанием позиции | Ед. измерения | Кол-во | Кол-во | Комментарий
| 1 | ПК в комплекте с клавиатурой и мышью | Процессор:Intel (R) Core (ТМ) i3 - 8100 СPU - 3.60 GHz 3.60 GHz; оперативная память 8,00 ГБ; Видеокарта Radeon RX 560 Series; Операционная система: Microsoft Windows 10; Монитор Philips 226V4LAB:тип матрицы экрана: TN, разрешение 1920x1080 (16:9), частота обновления 75 Гц; Клавиатура проводная OKLIC 180м; Мышь оптическая defender Datum МН-010 USB | шт | 1 | 6
| МЕБЕЛЬ И ФУРНИТУРА (НА 1 КОНКУРСАНТА \ 1 КОМАНДУ) |  |  |  |  | МЕБЕЛЬ И ФУРНИТУРА (НА ВСЕХ КОНКУРСАНТОВ \ 5 КОМАНД)
| № | Наименование | Тех. описание или ссылка на сайт с тех. описанием позиции | Ед. измерения | Кол-во | Кол-во | Комментарий
| 1 | Стол | Стол рабочий; Материал: ЛДСП; Размер : 120x60х75 см | шт | 1 | 6
| 2 | Стул | Стул фиксированной высоты (пластик, металл). Каркас стула изготовлен из цельносварного металлического каркаса - стальная труба диаметром - 20 мм, с толщиной стенки 1,5 мм. Концы ножек стула закрыты пластиковыми заглушками. Спинка и сиденье стула из пластика. | шт | 2 | 12
| РАСХОДНЫЕ МАТЕРИАЛЫ (НА 1 КОНКУРСАНТА \ 1 КОМАНДУ) |  |  |  |  | РАСХОДНЫЕ МАТЕРИАЛЫ (НА ВСЕХ КОНКУРСАНТОВ \ 5 КОМАНД)
(НА ОДНО РАБОЧЕЕ МЕСТО) | № | Наименование | Тех. описание или ссылка на сайт с тех. описанием позиции | Ед. измерения | Кол-во | Кол-во | Комментарий
| 1 | Колышки металические | Колышки металлические длиной 25-30 см. Диаметром 8-10 мм. | шт | 100 | 600
| 2 | Молоток | На усмотрение организаторов | шт | 1 | 6
ДОПОЛНИТЕЛЬНЫЕ ТРЕБОВАНИЯ К ОБЕСПЕЧЕНИЮ КОНКУРСНЫХ ПЛОЩАДОК КОМАНД (КОММУНИКАЦИИ, ПОДКЛЮЧЕНИЯ, ОСВЕЩЕНИЕ И Т.П.)
| № | Требование (описание) |  |  |  | Комментарий
| 1 | Обеспечение рабочего места электрической сетью для функционирования оборудования
| 2 | Кабельная локальная сеть (с выходом в Интернет) объединяющая компьютеры для вывода текстовой или графической информации через принтер
ОБЩАЯ РАБОЧАЯ ПЛОЩАДКА КОНКУРСАНТОВ
ОБОРУДОВАНИЕ И ИНСТРУМЕНТЫ (НА ВСЕХ КОНКУРСАНТОВ \ 5 КОМАНД)
| № | Наименование | Тех. описание позиции | Ед. измерения | Кол-во |  | Комментарий
| 1 | Комплект электронного тахеометра Leica TS07 | Точность угловых измерений - 5 "; Угловые измерения (метод определения отсчета) - абсолютный, непрерывный, диаметральный; Дальность измерения расстояний на отражатель до 10 000 м. Точность измерений на отражатель (режим точно) 1.0 мм + 1.5 ррм. Дальность безотражательных измерений - 500 м; Точность безотражательных - 2 мм + 2 ррм на расстоянии до 500 м; Безотражательные измерения (время измерений) - 3 - 6 с; Рабочая температура - от –20°C до + 50°C; Защита от пыли и влаги - IP66; Бесконечные наводящие винты, расположенные с двух сторон прибора; Запись и передача данных по Bluetooth, USB-флеш, USB-Mini USB, RS232; Время работы от одного аккумулятора до 30 часов; Лазерный центрир (5 уровней яркости); Автоматическое измерение высоты инструмента (встроенный дальномер, соосный с лазерным центриром) | Комплект | 3
| 2 | Штатив для тахеометра | Штатив с пластиковым водонепроницаемым чехлом для площадки для полной защиты. Подходит для тахеометров с угловой точностью выше 5", для отражателей и GNSS антенн. Длина в собранном виде 107 см; выдвигается до 176 см; вес 5,6 кг. | шт | 3
| 3 | Веха телескопическая для электронного тахеометра | Алюминиевая веха с защёлкивающимися фиксаторами для предотвращения проскальзывания вехи. Подходит для отражателей. Градуирована в см; минимальная длина 1,39 м; раздвигается до 2,0 м; вес 950 г. | шт | 3
| 4 | Отражатель однопризменный, пластиковая марка | Круглая призма, закрепленная в красном пластиковом держателе. Точность центрирования 2.0 мм; дальность 2500 м. | шт | 3
| 5 | Комплект роботизированного тахеометра Leica TS16 A R500 (5") | Тип инструмента: роботизированный тахеометр. Точность угловых измерений: 5”. Точность линейных измерений на призму: 1 мм + 1.5 ppm. Точность линейных измерений на любую поверхность: 2 мм + 2 ppm на расстоянии до 500 м. Размер лазерного пятна (без отражателя) на 50 м: 8 мм х 20 мм. Дальность автоматического наведения на круглую призму: 1 500 м. Дальность захвата круглой призмы: 1 000 м. Угловая точность автоматического наведения: 5”. Время измерений при автоматическом наведении: 3 – 4 с. Дисплей тахеометра: 5” (дюймов), WVGA, цветной, сенсорный. Время работы от одной литий-ионной батареи: 5 – 8 часов. Внутренняя память: 2 Гб. Запись данных: внутренняя память или съёмная SD-карта памяти. Интерфейсы: RS232, Bluetooth, WLAN. Рабочая температура: от -20°C до + 50°C. Защита от пыли и влаги: IP55. Тип центрира: лазерный с несколькими уровнями яркости. | Комплект | 3
| 6 | Штатив для тахеометра | Алюминиевый/ деревяный, тяжелый; плоская головка, зажим винт; фиксатор ножек штатива | шт | 3
| 7 | Веха телескопическая для электронного тахеометра | Алюминиевая веха с защёлкивающимися фиксаторами для предотвращения проскальзывания вехи. Подходит для отражателей. Градуирована в см; минимальная длина 1,39 м; раздвигается до 2,0 м; вес 950 г. | шт | 3
| 8 | Отражатель однопризменный, пластиковая марка | Круглая призма, закрепленная в красном пластиковом держателе. Точность центрирования 2.0 мм; дальность 2500 м. | шт | 3
| 23 | Минипризма 360 для проверки | Точность наведения 1.5 мм в независимости от его расположения относительно объектива (визирной оси) тахеометра. Дальность автоматического распознавания мини-отражателя инструментом 350 м. | шт | 1
| 24 | Минивеха со съемным круглым уровнем | Комплект из четырёх свинчивающихся секций, наконечника мини-вехи и съёмного круглого уровня. Мини-веха допускает установку мини-призм на высоте 10, 40, 70, 100 или 130 см. | шт | 1
| 25 | Лазерное МФУ формата А3 | Лазерное МФУ формата А4 | шт | 1
ПРОГРАММНОЕ ОБЕСПЕЧЕНИЕ (НА ВСЕХ КОНКУРСАНТОВ \ 5 КОМАНД)
| № | Наименование | Тех. описание позиции | Ед. измерения | Кол-во |  | Комментарий
| 1 | Право на использование программного продукта "Съёмка и разбивка" для тахеометра | Выполнение геодезической съёмки с возможностью полевого кодирования точечных, линейных и площадных объектов с возможностью отображения последних двух в различных типах линий и цветах с визуализацией съёмки в 3D. Выполение процедуры выноса точек в натуру различными методами с возможностью автоматического выбора ближайшей точки разбивки, автоматического наведения инструмента на следующую точку для выноса с визуализацией рабочего процесса разбивки в 3D. | Лицензия | 3
| 3 | Право на использование программного продукта "Опорная плоскость и сканирование по сетке" для тахеометра | Автоматизированное сканирование объектов правильных и неправильных геометрических форм в безотражательном режиме с возможностью задания областей сканирования различными методами, шагом сканирования по горизонтали и вертикали с визуализацией полученных результатов в 3D для детального анализа полученных измерений.
| 5 | Право на использование программного продукта "Вычисление объёмов по данным традиционных измерений в поле" для тахеометра | Вычисление объёмов различных объектов по данным традиционных измерений методом триангуляции Делоне с возможностью автоматического задания границы (подощвы) объекта в программе с визуализацией полученных триангуляционных моделей в 3D для контроля полученных результатов непосредственно на объекте. | Лицензия | 3
| 7 | Право на использование программного продукта "Проложение и уравнивание хода" для тахеометра | Приложение используется для выполнения наиболее широко используемой операции, которую осуществляют геодезисты: создание планово-высотного обоснования, которое будет использоваться в качестве основы для всех других операций геодезической съёмки (топографическая съёмка, разбивка на местности точек, линий и т.д.). Уравнивание хода осуществляется на борту роботизированного тахеометра различными методами. Математический аппарат программы вычисляет невязки с возможностью их распределения их по станциям проложенного хода. Топографическая съёмка, полученная с этих станций хода, также будет скорректирована на борту тахеометра. | Лицензия | 3
| 9 | Программный комплекс для обработки материалов инженерно-геодезических изысканий | В программу можно импортировать данные с любых электронных тахеометров. Программа должна обрабатывать данные тахеометрической съемки с формированием точечных, линейных и площадных топографических объектов и их атрибутов при использовании полевого кодирования. Программа должна позволять выполнить совместное или раздельное уравнивание векторов традиционных измерений в линейно-угловых и высотных геодезических сетях разных форм, классов и методов создания. | Лицензия | 5
| 10 | Программный комплекс | Программный комплекс служит для автоматизированного моделирования поверхностей, расчета объемов между поверхностями, ведения календарных графиков добычи и хранения сырья, строительных материалов, а также для выпуска текстовых и графических материалов по результатам расчетов. | Лицензия | 6
МЕБЕЛЬ И ФУРНИТУРА (НА ВСЕХ КОНКУРСАНТОВ \ 5 КОМАНД)
| № | Наименование | Тех. описание позиции | Ед. измерения | Кол-во |  | Комментарий
| 4 | Стол для принтера | Высота не менее 75 см. Длина не менее 120 см. Ширина не менее 65 см. | шт. | 2
| 5 | Кулер с водой | Критически важные характеристики позиции отсутствуют | шт | 1
| 6 | Мусорное ведро | Объем не менее 14 л. Высота не менее 30 см. | шт | 1
РАСХОДНЫЕ МАТЕРИАЛЫ (НА ВСЕХ КОНКУРСАНТОВ \ 5 КОМАНД)
(НА ОДНО РАБОЧЕЕ МЕСТО) | № | Наименование | Тех. описание позиции | Ед. измерения | Кол-во |  | Комментарий
| 1 | Лента | Лента сигнальная для ограждения открытой площадки, из чередующихся полос красного и белого цветов | метр | 200
| 2 | Стакан одноразовый 200 мл | Критически важные характеристики позиции отсутствуют | шт | 300
ДОПОЛНИТЕЛЬНЫЕ ТРЕБОВАНИЯ К ОБЕСПЕЧЕНИЮ КОНКУРСНЫХ ПЛОЩАДОК КОМАНД (КОММУНИКАЦИИ, ПОДКЛЮЧЕНИЯ, ОСВЕЩЕНИЕ И Т.П.)
| № | Требование (описание) |  |  |  | Комментарий
| 1 | Топографический план масштаба 1:500, подготовленый Техническим администратором площадки в программе КРЕДО ТОПОГРАФ в формате .OBX
| 3 | Дополнительная площадка на улице (не менее 50*50 метров (2500 м. кв.)
| 4 | Эмитация элементов ситуации местности согластно Конкурсного задания
КОМНАТА ЭКСПЕРТОВ
МЕБЕЛЬ И ФУРНИТУРА (НА ВСЕХ ЭКСПЕРТОВ)
| № | Наименование | Тех. описание позиции | Ед. измерения | Кол-во |  | Комментарий
| 1 | Стол | Высота не менее 75 см. Длина не менее 120 см. Ширина не менее 65 см. | шт. | 2
| 2 | Стул | Стул офисный со спинкой на ножках с высотой сидения не менее 48 см. | шт | 4
| 3 | Мусорное ведро | Объем не менее 14 л. Высота не менее 30 см. | шт | 1
| 4 | Вешалка с крючками | Критически важные характеристики позиции отсутствуют | шт | 1
ДОПОЛНИТЕЛЬНЫЕ ТРЕБОВАНИЯ К ОБЕСПЕЧЕНИЮ КОМНАТЫ ЭКСПЕРТОВ (КОММУНИКАЦИИ, ПОДКЛЮЧЕНИЯ, ОСВЕЩЕНИЕ И Т.П.)
| № | Требование (описание) |  |  |  | Комментарий
| 1 | Площадь комнаты не менее 15 м.кв (5*3 метра)
| 2 | 6 разьемов электрической сети 220 Вольт
МЕСТО/КОМНАТА ГЛАВНОГО ЭКСПЕРТА
ОБОРУДОВАНИЕ И ИНСТРУМЕНТЫ (ДЛЯ ГЭ)
| № | Наименование | Тех. описание позиции | Ед. измерения | Кол-во |  | Комментарий
| 1 | ПК в комплекте с клавиатурой и мышью | Процессор: i7, 3.80 HG; оперативная память 64 ГБ; Видеокарта NV, deA GFRTX20605; Операционная система: Microsoft Windows 10; Монитор ЛOC:тип матрицы экрана: TN, разрешение 1920x1080, частота обновления 75 Гц; Клавиатура проводная DEXP 180м; Мышь оптическая hama | шт | 1
| 2 | Лазерное МФУ формата А4 | Лазерное МФУ формата А4. | шт | 1
ПРОГРАММНОЕ ОБЕСПЕЧЕНИЕ (ДЛЯ ГЭ)
| № | Наименование | Тех. описание позиции | Ед. измерения | Кол-во |  | Комментарий
| 1 | Симулятор полевого ПО для механических электронных тахеометров | Предназначен для эмуляции выполнения геодезических измерений, то есть комплекса программных, аппаратных средств и их сочетания, предназначенных для копирования (или эмулирования) различных функций механических тахеометров при производстве работ. Программа симулятора устанавливается на персональные компьютеры конкурсантов. | Лицензия | 1
| 2 | Симулятор полевого ПО для роботизированных электронных тахеометров | Предназначен для эмуляции выполнения геодезических измерений, то есть комплекса программных, аппаратных средств и их сочетания, предназначенных для копирования (или эмулирования) различных функций роботизированных тахеометров при производстве работ. Программа симулятора устанавливается на персональные компьютеры конкурсантов. | Лицензия | 1
| 3 | Офисный пакет приложений | Офисный пакет приложений. В состав пакета входит программное обеспечение для работы с различными типами документов: текстами, электронными таблицами, базами данных и др. Пакет является сервером OLE-объектов и его функции могут использоваться другими приложениями.. Поддерживает скрипты и макросы, написанные на VBA. | Лицензия | 1
| 4 | Программный продукт для обработки полевых геодезических измерений в камеральных условиях | Программный продукт позволяет производить: обработку данных тахеометрии; обработку нивелирования с возможностью уравнивания по высоте; 3D уравнивание; работу с поверхностями; работу с результатами сканирования; обработку одночастотных и многочастотных GNSS; работать с изображениями и инфраструктурными модулями | Лицензия | 1
| 7 | Программный комплекс для обработки материалов инженерно-геодезических изысканий | В программу можно импортировать данные с любых электронных тахеометров. Программа должна обрабатывать данные тахеометрической съемки с формированием точечных, линейных и площадных топографических объектов и их атрибутов при использовании полевого кодирования. Программа должна позволять выполнить совместное или раздельное уравнивание векторов традиционных измерений в линейно-угловых и высотных геодезических сетях разных форм, классов и методов создания. | Лицензия | 1
| 8 | Программный комплекс | Программный комплекс служит для автоматизированного моделирования поверхностей, расчета объемов между поверхностями, ведения календарных графиков добычи и хранения сырья, строительных материалов, а также для выпуска текстовых и графических материалов по результатам расчетов. | Лицензия | 1
МЕБЕЛЬ И ФУРНИТУРА (ДЛЯ ГЭ)
| № | Наименование | Тех. описание позиции | Ед. измерения | Кол-во |  | Комментарий
| 1 | Стол | Высота не менее 75 см. Длина не менее 120 см. Ширина не менее 65 см. | шт | 2
| 2 | Стул | Стул офисный со спинкой на ножках с высотой сидения не менее 48 см. | шт | 3
| 3 | Мусорное ведро | Объем не менее 14 л. Высота не менее 30 см. | шт | 1
| 4 | Вешалка с крючками | Критически важные характеристики позиции отсутствуют | шт | 1
ДОПОЛНИТЕЛЬНЫЕ ТРЕБОВАНИЯ К ОБЕСПЕЧЕНИЮ КОМНАТЫ ГЛАВНОГО ЭКСПЕРТА (КОММУНИКАЦИИ, ПОДКЛЮЧЕНИЯ, ОСВЕЩЕНИЕ И Т.П.)
| № | Требование (описание) |  |  |  | Комментарий
| 1 | Площадь комнаты не менее 9 м.кв (3*3 метра)
| 2 | 4 разьема электрической сети 220 Вольт
| 3 | Подключение компьютера к проводному интернету
КОМНАТА КОНКУРСАНТОВ
МЕБЕЛЬ И ФУРНИТУРА (НА ВСЕХ КОНКУРСАНТОВ)
| № | Наименование | Тех. описание позиции | Ед. измерения | Кол-во |  | Комментарий
| 1 | Стол | Стол рабочий; Материал: ЛДСП; Размер : 120x60х75 см | шт | 6
| 2 | Стул | Стул фиксированной высоты (пластик, металл). Каркас стула изготовлен из цельносварного металлического каркаса - стальная труба диаметром - 20 мм, с толщиной стенки 1,5 мм. Концы ножек стула закрыты пластиковыми заглушками. Спинка и сиденье стула из пластика. | шт | 12
| 3 | Вешалка с крючками | Критически важные характеристики позиции отсутствуют | шт | 1
| 4 | Мусорная корзина | Объем не менее 14 л. Высота не менее 30 см. | шт | 2
ДОПОЛНИТЕЛЬНЫЕ ТРЕБОВАНИЯ К ОБЕСПЕЧЕНИЮ КОМНАТЫ КОНКУРСАНТОВ (КОММУНИКАЦИИ, ПОДКЛЮЧЕНИЯ, ОСВЕЩЕНИЕ И Т.П.)
| № | Требование (описание) |  |  |  | Комментарий
| 1 | Площадь комнаты не менее 18 м.кв (3*6 метра)
| 2 | 6 разьема электрической сети 220 Вольт
СКЛАД
ОБОРУДОВАНИЕ И ИНСТРУМЕНТЫ (НА ВСЕХ КОНКУРСАНТОВ, ЭКСПЕРТОВ)
| № | Наименование | Тех. описание позиции | Ед. измерения | Кол-во |  | Комментарий
| 1 | Зарядное устройство | Одновременная зарядка до 4 батарей оборудования. В комплекте с сетевым адаптером от сети 220В. | шт | 6
МЕБЕЛЬ И ФУРНИТУРА (НА ВСЕХ КОНКУРСАНТОВ, ЭКСПЕРТОВ)
| № | Наименование | Тех. описание позиции | Ед. измерения | Кол-во |  | Комментарий
| 1 | Стол | Стол рабочий; Материал: ЛДСП; Размер : 120x60х75 см | шт | 2
| 2 | Стул | Стул фиксированной высоты (пластик, металл). Каркас стула изготовлен из цельносварного металлического каркаса - стальная труба диаметром - 20 мм, с толщиной стенки 1,5 мм. Концы ножек стула закрыты пластиковыми заглушками. Спинка и сиденье стула из пластика. | шт | 2
ДОПОЛНИТЕЛЬНЫЕ ТРЕБОВАНИЯ К ОБЕСПЕЧЕНИЮ СКЛАДА (КОММУНИКАЦИИ, ПОДКЛЮЧЕНИЯ, ОСВЕЩЕНИЕ И Т.П.)
| № | Требование (описание) |  |  |  | Комментарий
| 2 | 8 разьемов электрической сети 220 Вольт
КАНЦЕЛЯРИЯ НА КОМПЕТЕНЦИЮ (НА ВСЕХ УЧАСТНИКОВ И ЭКСПЕРТОВ)
| № | Наименование | Тех. описание позиции | Ед. измерения | Кол-во |  | Комментарий
| 1 | Бумага 500 листов | Бумага для офисной техники формата А4, 80 г/кв.м | шт | 5
| 2 | Бумага 500 листов | Бумага для офисной техники формата А3, 80 г/кв.м | шт | 1
| 3 | Ручка шариковая | Критически важные характеристики позиции отсутствуют | шт | 12
| 4 | Степлер | Критически важные характеристики позиции отсутствуют | шт | 1
| 5 | Планшет | Критически важные характеристики позиции отсутствуют | шт | 20
| 6 | Маркер | Критически важные характеристики позиции отсутствуют | шт | 2
| 7 | Ножницы | Критически важные характеристики позиции отсутствуют | шт | 1
| 8 | Скотч | Критически важные характеристики позиции отсутствуют | шт | 1
| 9 | Файл с перфорацией формата А4 | Критически важные характеристики позиции отсутствуют | шт | 100
"ТУЛБОКС" РЕКОМЕНДОВАННЫЙ ИНСТРУМЕНТ И ПРИНАДЛЕЖНОСТИ, КОТОРЫЕ ДОЛЖНА ПРИВЕЗТИ С СОБОЙ КОМАНДА (если применимо)
| НА 1 КОНКУРСАНТА \ 1 КОМАНДУ |  |  |  |  | НА ВСЕХ КОНКУРСАНТОВ \ 5 КОМАНД
| № | Наименование | Тех. описание позиции | Ед. измерения | Кол-во | Кол-во | Комментарий
| 1 | Головной убор | Головной убор | шт | 2 | 10
| 2 | Жилет сигнальный светоотражающий | Критически важные характеристики позиции отсутствуют | шт | 2 | 10
|  | Глав. Эксперт Шарифзянова И.И. |  | _________________________________________________________
|  | (ФИО) |  | (подпись) (дата)
|  | Тех. эксперт Викторов И.С. |  | _________________________________________________________
|  | (ФИО) |  | (подпись) (дата)