## Лист1
| ЧЕМПИОНАТ |  | РЧ 2021-2022
Сроки проведения
Место проведения
| НАИМЕНОВАНИЕ КОМПЕТЕНЦИИ |  | ЭЛЕКТРОМОНТАЖ (16-22)
Главный эксперт
Заместитель Главного эксперта
Воркшоп менеджер
Количество экспертов (в том числе с главным и заместителем)
Количество конкурсантов (команд)
РАБОЧАЯ ПЛОЩАДКА КОНКУРСАНТОВ (НА 1-У КОМАНДУ)
ОБОРУДОВАНИЕ И ИНСТРУМЕНТЫ НА 1-У КОМАНДУ
| № | Наименование | Тех. описание или ссылка на сайт с тех. описанием позиции | Ед. измерения | Кол-во на 1 Рабочее Место | Кол-во (ВСЕГО) | Комментарий
| 1 | Рабочая кабинка с потолком | Размеры: ширина фронтальной поверхности = 1600 мм, ширина левой и правой поверхностей = 1200 мм, высота = 2400 мм , толщина листов от 24мм, материал фанера или ДСП, угол поворота между фронтальной и боковыми плоскостями 100-110º | шт | 1
| 2 | Щиток ЩРН-П-8 | Производитель на усмотрение организатора | шт | 1 |  | для обеспечения электроэнергией и освещения рабочего места участника
| 3 | Диф.автомат АД-32 4Р-16А/30мА | Производитель на усмотрение организатора | шт | 1 |  | для обеспечения электроэнергией и освещения рабочего места участника
| 4 | Провод ПВС 5*2,5 ГОСТ | Производитель на усмотрение организатора | м | - |  | Количество провода по местным условиям для обеспечения электроэнергией и освещения рабочего места участника
| 5 | Вилка ССИ-515 16А | Производитель на усмотрение организатора | шт | 1 |  | для обеспечения электроэнергией и освещения рабочего места участника
| 6 | Розетка переносная ССИ-215 5*16А 380В | Производитель на усмотрение организатора | шт | 1 |  | для обеспечения электроэнергией и освещения рабочего места участника
| 7 | Диф.автомат АД-12 2Р-10А/30мА 4,5кА | Производитель на усмотрение организатора | шт | 1 |  | для обеспечения электроэнергией и освещения рабочего места участника
| 8 | Розетка Олимп 2Р ОП с/з бел. UNIVersal | Производитель на усмотрение организатора | шт | 1 |  | для обеспечения электроэнергией и освещения рабочего места участника
| 9 | Провод ПВС 3*2,5 ГОСТ | Производитель на усмотрение организатора | м | - |  | для обеспечения электроэнергией и освещения рабочего места участника
| 10 | Провод ПВС 3*1,5 ГОСТ | Производитель на усмотрение организатора | м | - |  | для обеспечения электроэнергией и освещения рабочего места участника
| 11 | Скоба 9 (40шт) | Производитель на усмотрение организатора | упак | - |  | для обеспечения электроэнергией и освещения рабочего места участника
| 12 | Прожектор 30W 6500K 220В 2700Лм светодиодный | Производитель на усмотрение организатора | шт | 2 |  | для обеспечения электроэнергией и освещения рабочего места участника
| 13 | Ящик для материалов (пластиковый короб) | 560x390x280 | шт | 1
| 14 | Диэлектрический коврик; | Производитель на усмотрение организатора | шт | 1
| 15 | Стусло поворотное | Производитель на усмотрение организатора | шт | 1
| 16 | Стремянка или подмости с регулируемой высотой | 3-5 ступеней | шт | 1
| 17 | Инструментальная тележка трех ярусная открытая | Производитель на усмотрение организатора | шт | 1
| 18 | Верстак | ширина не менее 700 мм, длина не менее 1600 мм, высота 840 мм, | шт | 1
| 19 | Веник |  |  | 1
| 20 | Щетка-сметка и совок с кромкой |  |  | 1
РАСХОДНЫЕ МАТЕРИАЛЫ (НА 1-О РАБОЧЕЕ МЕСТО \ 1-У КОМАНДУ)
| № | Наименование | Тех. описание или ссылка на сайт с тех. описанием позиции | Ед. измерения | Кол-во на 1 Рабочее Место | Кол-во (ВСЕГО) | Комментарий
Кабеленесущие системы
| 1 | Лоток проволочный 60х150 |  | м. | 6 |  | CLWG10-060-150-3 или аналог
| 2 | Кронштейн настенный основание 200мм |  | шт | 18 |  | CLP1CW-200-1 или аналог
| 3 | Лоток перфорированный 50х150х3000 |  | м. | 6 |  | CLP10-050-150-3 или аналог
| 4 | Комплект соединительный КС М6х10 IEK или аналог | Материал: Сталь Защитное покрытие поверхности: Гальваническая/электролит. оцинковка Длина: 10 мм Модель или исполнение: Прочее Вид или марка материала: Сталь оцинкованная Метрический размер резьбы - М: 6 | шт | 30 |  | Пример: CLP1M-CS-6-10-1 или аналог
| 5 | Соединительный комплект двойной MDS20 или аналог | Длина: 20мм, Метрический размер резьбы: 6, Материал: оцинкованная сталь, Оцинковка методом Сендзимира | шт. | 30 |  | Пример: CLW10-MDS-20 или аналог
| 6 | Соединитель перфорированный CP | Ширина: 28мм, Длина: 231 мм, тип исполнения: Соединитель продольный (пластина), Тип соединения: винтовой разъем, Материал: Оценкованная сталь, вес: 0,10 кг | шт. | 2 |  | Пример: CLW10-CP или аналог
| 7 | Клемма заземления для проволочного лотка |  | шт | 8
| 8 | Кабельный канал 100×60 | ШхГхД: 100х60х2000, ширина крышки 75 мм, перфорированная стенка, 3 направляющих устройства для раделителей, полезное сечение 5100 мм2 | м. | 6 |  | Пример: CKK40-100-060-1-K01 или аналог
| 9 | Т-угол для кабель-канала 100х60 | ШхГ: 100х60, вид или марка материала: ПВХ (PVC), Способ установки крышки: Составная | шт | 1 |  | Пример: CKK-40D-T-100-060-K01 или аналог
| 10 | Заглушка для кабельный канал 100х60 | совместимая заглушка, универсальное исполнение, защелкивается на внешнюю сторону | шт. | 4 |  | Пример: CKK-40D-Z-100-060-K01 или аналог
| 11 | Кабельный канал 25х16 | ВхШхД: 16х25х2000, полезное сечение 283 мм 2, перфорация на основании | м. | 4 |  | Пример: CKK10-025-016-1-K01 или аналог
| 12 | Труба гладкая жесткая д 16 | нар. диаметр: 16мм, внутр. диаметр 14,5 мм, длина 3м | м. | 6 |  | Пример: CTR10-016-K41-111I или аналог
| 13 | Держатель с защелкой д 16 | материал: ударный полистирол, способ/тип крепления: отверстие под винт | шт. | 30 |  | Пример: CTA10D-CF16-K41-010 или аналог
| 14 | Труба гладкая жесткая ПВХ d=25мм серая (60м) 3м |  | м | 3 |  | CTR10-025-K41-060I или аналог
| 15 | Держатель с защёлкой CF25 |  | шт. | 12 |  | CTA10D-CF25-K41-100 или аналог
| 16 | Поворот на 90град труба-труба CRS25G или аналог |  | шт. | 4 |  | CTA10D-CRSG25-K41-025 или аналог
| 17 | Муфта труба-коробка IP65 д16 | степень защиты IP65, материал: ПВХ (PVC), модель или исполнение: резьбовая | шт. | 10 |  | Пример: CTA10D-BS16-K41-050 или аналог
| 18 | Поворот на 90град труба-труба д16 IP65 | степень защиты IP65, материал: ПВХ (PVC), модель или исполнение: вставная | шт. | 2 |  | Пример: CTA10D-CS16-K41-050 или аналог
Элементы управления, нагрузки, сигнализации
| 1 | Переключатель одноклавишный промежуточный внутренней установки 10 А |  | шт. | 1 | 0
| 2 | Переключатель одноклавишный проходной внутренней установки 10 А |  | шт. | 2 | 0
| 3 | Выключатель одноклавишный кнопочный внутренней установки 10 А |  | шт. | 1 | 0
| 4 | Выключатель двухклавишный внутренней установки 10 А |  | шт. | 3 | 0
| 5 | Выключатель одноклавишный внутренней установки 10 А |  | шт. | 1 | 0
| 6 | Розетка с з/к 16А | встриваемая в кабельный канал 100х60 | шт. | 2 | 0
| 7 | Рамка и суппорт | встриваемая в кабельный канал 100х60 | шт. | 2 | 0
| 8 | Коробка универсальная КМКУ 88х88х44 или аналог |  | шт. | 10 | 0
| 9 | Коробка распаячная КМ для открытой проводки 100х100х45мм IP44 6 вводов или аналог |  | шт. | 1 |  | UKO11-100-100-045-K41-44 или аналог
| 10 | Плата монтажная |  | шт. | 1 |  | CLP1M-MP или аналог
| 11 | Строительно-монтажная клемма СМК 223-412 компактная или аналог |  | шт. | 5 |  | UKZ40-412-001 или аналог
| 12 | Строительно-монтажная клемма СМК 223-413 компактная или аналог |  | шт. | 5 |  | UKZ40-413-001 или аналог
| 13 | Строительно-монтажная клемма СМК 223-415 компактная или аналог |  | шт. | 5 |  | UKZ40-415-001 или аналог
| 14 | Датчик движения 600Вт 120град |  | шт. | 1 |  | LDD12-029-600-001 или аналог
| 15 | Розетка с заземляющим контактом 16А |  | шт. | 3 |  | ERB11-K01-16-1 или аналог
| 16 | Рамка 1-местная квадратная |  | шт. | 3 |  | EMB12-K01-Q1 или аналог
| 17 | Корпус поста КП101 для кнопок управления 1 место белый или аналог |  | шт. | 1
| 18 | Корпус поста КП103 для кнопок 3 места или аналог | ШхВхГ: 150х70х65, сnепень защиты - IP54 | шт. | 1 | 0 | Пример: BKP10-3-K01 или аналог
| 19 | Корпус поста КП105(6) для кнопок управления 5(6) мест или аналог | ШхВхГ: 250х70х65, сnепень защиты - IP55 | шт. | 1 | 0 | Пример: BKP10-6-K01 или аналог
| 20 | Лампа AD22DS(LED)матрица d=22мм белый 230В или аналог | Длина - 53 мм, Диам. Отверстия: 22 мм, тип лампы - LED, Диам. Корпуса светофильтра - 30мм, напряжение 230В, | шт. | 1 | 0 | Пример: BLS10-ADDS-230-K01 или аналог
| 21 | Лампа AD22DS(LED)матрица d=22мм зеленый 230В или аналог | Длина - 53 мм, Диам. Отверстия: 22 мм, тип лампы - LED, Диам. Корпуса светофильтра - 30мм, напряжение 230В, | шт. | 2 | 0 | Пример: BLS10-ADDS-230-K06 или аналог
| 22 | Лампа AD22DS(LED)матрица d=22мм синий 230В или аналог | Длина - 53 мм, Диам. Отверстия: 22 мм, тип лампы - LED, Диам. Корпуса светофильтра - 30мм, напряжение 230В, | шт. | 1 | 0 | Пример: BLS10-ADDS-230-K07 или аналог
| 23 | Переключатель LAY5-BJ33 на 3 положения "I-O-II" длинная ручк а или аналог или аналог |  | шт. | 1
| 24 | Кнопка управления LAY5-BA31 без подсветки зеленая 1з или аналог |  | шт. | 6
| 25 | Кнопка управления LAY5-BA41 без подсветки красная 1з или аналог |  | шт. | 2
| 26 | Контактный блок 1р для серии LAY5 или аналог |  | шт. | 8
| 27 | Кнопка управления "Грибок" аварийная поворотная с фиксацией |  | шт. | 1
| 28 | Светильник светодиодный | ДПО 4001 8Вт 4000K IP54 круг белый или аналог | шт. | 10 |  | Пример: LDPO0-4001-8-4000-K01 или аналог
| 29 | Розетка стационарная ССИ-114 16А-6ч/380-415В 3Р+РЕ IP44 или аналог | Габариты осн.: 126х88 мм, цанговый зажим с сальником из эластичного материала, зажимы столбчатого типа с применением двух зажимных винтов. Винты направлены в одну сторону для удобства монтажа. Два ввода для кабеля - донный и верхний. | шт. | 1 |  | Пример: PSN12-016-4 или аналог
| 30 | Вилка переносная ССИ-014 16А-6ч/380-415В 3Р+РЕ IP44 или аналог | Габариты осн.: 126х88 мм, цанговый зажим с сальником из эластичного материала, уплотнительная гайка, зажимы столбчатого типа с применением двух зажимных винтов. Винты направлены в одну сторону для удобства монтажа. | шт. | 2 |  | Пример: PSN02-016-4 или аналог
| 31 | Вилка стационарная ССИ-515 16А-6ч/200/346-240/415В 3Р+РЕ+N IP44 или аналог | Габариты осн.: 126х88 мм, цанговый зажим с сальником из эластичного материала, зажимы столбчатого типа с применением двух зажимных винтов. Винты направлены в одну сторону для удобства монтажа. Два ввода для кабеля - донный и верхний. | шт. | 1 |  | Пример: PSN52-016-5 или аналог
| 32 | Розетка переносная ССИ-215 16А-6ч/200/346-240/415В 3Р+РЕ+N IP44 или аналог | Габариты осн.: 126х88 мм, цанговый зажим с сальником из эластичного материала, уплотнительная гайка, зажимы столбчатого типа с применением двух зажимных винтов. Винты направлены в одну сторону для удобства монтажа. | шт. | 2 |  | Пример: PSN22-016-5 или аналог
| 33 | Электродвигатель асинхронный трехфазный 380В 0,12-0,18 кВт 750-1500об/мин или аналог | Класс защиты - IP55, Класс изоляции - F, Клеммная колодка может быть развернута относительно своей оси и станины двигателя, металлический защитный кожух, | шт. | 2
Щиты и оборудование
| 1 | Бокс ЩРН-П-36 модулей навесной пластик IP41 или аналог | ВхШхГ: 473х307х99, Степень защиты - IP41, Вес - 1,92 кг, специальная панель для крепления нулевой шины, штатная маркировочная лента, выштампованные вводы | шт | 1 |  | Пример: MKP12-N-36-40-05 или аналог
| 2 | Авт. выкл. ВА47-29 2Р 25А 4,5кА х-ка С или аналог | Одновременное присоединение шиной FORK и гибким проводником; защита механизма теплового расцепителя плексигласовой вставкой, насечки на контактных зажимах. мМонтажная глубина - 73,6 мм, возможность подключения КС47, КСВ47, РММ47, РН47. | шт | 1 |  | Пример: MVA20-2-025-C или аналог
| 3 | Авт. выкл. ВА47-29 1Р 6А 4,5кА х-ка С или аналог | Возможность одновременного присоединения шиной FORK и гибким проводником, Защита механизма теплового расцепителя плексигласовой вставкой, Насечки на контактных зажимах. Монтажная глубина - 73,6 мм, возможность подключения КС47, КСВ47, РММ47, РН47. | шт | 5 |  | Пример: MVA20-1-006-C или аналог
| 4 | Авт. выкл. ВА47-29 1Р 10А 4,5кА х-ка С или аналог | Возможность одновременного присоединения шиной FORK и гибким проводником, Защита механизма теплового расцепителя плексигласовой вставкой, Насечки на контактных зажимах. Монтажная глубина - 73,6 мм, возможность подключения КС47, КСВ47, РММ47, РН47. | шт | 1 |  | Пример: MVA20-1-010-C или аналог
| 5 | Автоматический выключатель дифференциального тока АВДТ32М С16 30мА или аналог | ширина: 18мм, макс. Сечение кабеля 6 мм, Насечки на контактных зажимах, защелка с двойной фиксацией | шт | 1 |  | Пример: MAD32-5-016-C-30 или аналог
| 6 | Контактор модульный КМ20-20 AC/DC или аналог | совместимость с аппаратами модульной серии, выпрямительный мост, позволяющий управлять катушкой постоянным током напряжением 220 В, включение – 20 мс, отключение – 30 мс, двойной разрыв при размыкании главных контактов | шт | 2 |  | Пример: MKK10-20-20 или аналог
| 7 | Реле задержки включения 1 контакт 12-240В AС/DC | ШхВхГ: 18х95х64 мм, Временной диапазон срабатывания от 0,1с до 10 дней | шт | 1 |  | Пример: ORT-A1-ACDC12-240V или аналог
| 8 | Реле задержки выключения 1 контакт 12-240В AС/DC | ШхВхГ: 18х95х64 мм | шт | 1 |  | Пример: ORT-B1-ACDC12-240V или аналог
| 9 | Реле импульсное 1 контакт 12-240В AC/DC | ШхВхГ: 18х95х64 мм, Временной диапазон срабатывания от 0,1с до 10 дней | шт | 1 |  | Пример: ORM-01-ACDC12-240V или аналог
| 10 | Программируемые логические реле 24В | 12 каналов дискретного ввода (6 из которых могут использоваться как аналоговый ввод 0..10 В DC), 6 каналов релейного вывода (до 10А на канал). Встроенный дисплей. Встроенные часы реального времени (RTC). Возможность запрограммировать до 1024 программных блоков. Напряжение питания 12-24 В DC. С возможностью подключения модулей расширения | шт | 1
| 11 | Блок питания для логического реле 24 В |  | шт | 1
| 12 | Кабель для программирования PLR-S-CABLE-USB или аналог |  | шт | 1
| 13 | Корпус металлический настенный ЩМП-3-0 36 УХЛ3 IP31 или аналог | Сварной металлический корпус со съемной монтажной панелью. ВхШхГ: 650х500х220, Вес 13,6 кг. Ввод кабеля снизу, толщина металла 1мм, | шт | 1 |  | Пример: YKM40-02-31 или аналог
| 14 | Кабель-канал перфорированный 25х60 | ВхШхД: 60х25х2000 мм, Шаг перфорации: 6 мм, ширина выреза: 4 мм, перфорация из овальных отверстий | м | 2 |  | Пример: CKM50-025-040-1-K03 или аналог
| 15 | Дифференциальный автоматический выключатель АД14 4Р 40А 300мА или аналог | Характеристика срабатывания от сверхтоков C | шт | 1 |  | Пример: MAD10-4-040-C-300 или аналог
| 16 | Контактор модульный КМ25-40 4 НО AC/DC или аналог | совместимость с аппаратами модульной серии, выпрямительный мост, позволяющий управлять катушкой постоянным током напряжением 220 В, включение – 20 мс, отключение – 30 мс, двойной разрыв при размыкании главных контактов | шт | 1 |  | Пример: MKK20-25-40 или аналог
| 17 | Пускатель ручной кнопочный ПРК32-10 In=10A Ir=6-10A 660В или аналог | защита от прямого прикосновения, совместимость с ДК32 и ДК/АК 32, устройство блокировки включения с помощью навесного замка | шт | 1 |  | DMS11-010 или аналог
| 18 | Авт. выкл. ВА47-29 3Р 32А 4,5кА х-ка С или аналог | Одновременное присоединение шиной FORK и гибким проводником; защита механизма теплового расцепителя плексигласовой вставкой, насечки на контактных зажимах. Монтажная глубина - 73,6 мм, возможность подключения КС47, КСВ47, РММ47, РН47. | шт | 1 |  | MVA20-3-032-C или аналог
| 19 | Авт. выкл. ВА47-29 2Р 32А 4,5кА х-ка С или аналог | Одновременное присоединение шиной FORK и гибким проводником; защита механизма теплового расцепителя плексигласовой вставкой, насечки на контактных зажимах. Монтажная глубина - 73,6 мм, возможность подключения КС47, КСВ47, РММ47, РН47. | шт | 1 |  | MVA20-2-032-C или аналог
| 20 | Авт. выкл. ВА47-29 3Р 25А 4,5кА х-ка С | Одновременное присоединение шиной FORK и гибким проводником; защита механизма теплового расцепителя плексигласовой вставкой, насечки на контактных зажимах. Монтажная глубина - 73,6 мм, возможность подключения КС47, КСВ47, РММ47, РН47. | шт | 1 |  | MVA20-3-025-C или аналог
| 21 | Авт. выкл. ВА47-29 1Р 6А 4,5кА х-ка С | Одновременное присоединение шиной FORK и гибким проводником; защита механизма теплового расцепителя плексигласовой вставкой, насечки на контактных зажимах. Монтажная глубина - 73,6 мм, возможность подключения КС47, КСВ47, РММ47, РН47. | шт | 2 |  | MVA20-1-006-C или аналог
| 22 | Реле задержки включения 1 контакт 12-240В AС/DC или аналог | ШхВхГ: 18х95х64 мм, Временной диапазон срабатывания от 0,1с до 10 дней | шт | 1 |  | ORT-A1-ACDC12-240V или аналог
| 23 | Контактор КМИ-10910 9А 230В/АС3 4НО или аналог | ШхВ: 45х75 мм, Тип подключения: винтовое соединение, | шт | 5 |  | KKM11-009-230-10 или аналог
| 24 | Приставка ПКИ-22 дополнительные контакты 2з+2р | сочетаемость с КМИ, КТИ | шт | 2 |  | KPK10-22 или аналог
| 25 | Механическая блокировка КМИ или аналог |  | шт | 2
| 26 | Программируемое логические реле 24В/230В или аналог | 12 каналов дискретного ввода (6 из которых могут использоваться как аналоговый ввод 0..10 В DC), 6 каналов релейного вывода (до 10А на канал). Встроенный дисплей. Встроенные часы реального времени (RTC). Возможность запрограммировать до 1024 программных блоков. Напряжение питания 12-24 В DC. С возможностью подключения модулей расширения | шт | 1 |  | 24В или 230В
| 27 | Блок питания для логического реле 24 В |  |  |  |  | Необходим в случае использования ПЛР на 24В
| 28 | Преобразователь частоты A400 220В 1Ф 0,75кВт 4,2А | ВхШхГ: 174,2х72х135,6; Способ задания параметов: ручной, Способ монтажа: монтажная плата | шт. | 1 |  | A400-21E0075IP20F или аналог
| 29 | Дин рейка |  | м. | 2
| 30 | Ограничитель на DIN-рейку(металл) |  | шт | 30
| 31 | Кросс модуль (N+PE) |  | шт. | 1
| 32 | Зажим наборный ЗНИ-4мм2 (JXB35А) серый |  | шт | 60
| 33 | Зажим наборный ЗНИ-4мм2 (JXB35А) синий |  | шт | 20
| 34 | Зажим наборный ЗНИ-4мм2 РЕ |  | шт | 20
| 35 | Пластиковая заглушка ЗНИ-4мм2 серый |  | шт | 10
| 36 | Сальник d=25 мм (D отв. бокса 27 мм) |  | шт. | 10
| 37 | Сальник d=25 мм (D отв. бокса 32 мм) |  | шт. | 10
Крепежные материалы
| 1 | Саморезы металл с пером 3,5х19 |  | шт. | 50
| 2 | Саморезы универсальные 3,5х19 |  | шт. | 100
| 3 | Саморезы универсальные 3,5х25 |  | шт. | 100
| 4 | Скоба 9 мм круглая пластиковая |  | шт. | 50
Провода и кабели
| 1 | Кабель ВВГ 5х6 |  | м | 15
| 2 | Кабель ВВГ 3х4 |  | м | 15
| 3 | Кабель ВВГ 3х2,5 (синий; ж-зеленый; белый…) |  | м | 10
| 4 | Кабель ВВГ 3х1,5 (синий; ж-зеленый; белый…) |  | м | 15
| 5 | Кабель ВВГ 4х1,5 (синий; ж-зеленый; белый…) |  | м | 3
| 6 | Кабель ПВС 2х1,0 |  | м | 10
| 7 | Кабель ПВС 3х1,0 |  | м | 30
| 8 | Кабель ПВС 3х1,5 |  | м | 100
| 9 | Кабель ПВС 4х2,5 |  | м | 8
| 11 | Провод ПВ3 1х6 (желто-зеленый) |  | м | 10
| 12 | Провод ПВ3 1х2,5 (белый) |  | м | 30
| 13 | Провод ПВ3 1х2,5 (желто-зеленый) |  | м | 5
| 14 | Провод ПВ3 1х2,5 (синий) |  | м | 5
| 15 | Провод ПВ3 1х1,5 (белый) |  | м | 100
| 16 | Провод ПВ3 1х1,5 (желто-зеленый) |  | м | 10
| 17 | Провод ПВ3 1х1,5 (синий) |  | м | 15
| 18 | Наконечник-гильза Е6012 6мм2 с изолированным фланцем (черный) (20 шт) |  | упак | 1
| 19 | Наконечник-гильза 1,0 мм2 с изолированным фланцем (50 шт) |  | упак | 1
| 20 | Наконечник-гильза Е1508 1,5мм2 с изолированным фланцем (красный) (100 шт) |  | упак | 2
| 21 | Наконечник-гильза НГИ2 1,5-12 с изолированным фланцем (красный) (100 шт) |  | упак | 1
| 22 | Наконечник-гильза Е2508 2,5мм2 с изолированным фланцем (синий) (100 шт) |  | упак | 2
| 23 | Наконечник-гильза НГИ2 2,5-12 с изолированным фланцем (синий) (100 шт) |  | упак | 1
| 24 | Наконечник изолированный НКИ-н 2-4 кольцо 1,5-2,5мм |  | шт | 10
| 25 | Наконечник изолированный НКИ-н 5,5-6 кольцо 4-6мм (20шт) |  | упак | 1
ИТ ОБОРУДОВАНИЕ НА 1-ГО УЧАСТНИКА
| № | Наименование | Тех. описание или ссылка на сайт с тех. описанием позиции | Ед. измерения | Кол-во на 1 Рабочее Место | Кол-во (ВСЕГО) | Комментарий
| 1 | Ноутбук | CPU i5 / RAM 8 GB / HDD 1Tb / GPU 2 GB / Win10 / 15.6" Full HD (1920x1080) | шт | 1
| 2 | Мышь для компьютера | Производитель на усмотрение организатора | шт | 1
ПРОГРАММНОЕ ОБЕСПЕЧЕНИЕ НА 1-ГО УЧАСТНИКА
| № | Наименование | Тех. описание или ссылка на сайт с тех. описанием позиции | Ед. измерения | Кол-во на 1 Рабочее Место | Кол-во (ВСЕГО) | Комментарий
| 1 | Программное обеспечение для программирования ПЛР | Програмное обеспечение | шт | 1 |  | В зависимости от ПЛР
МЕБЕЛЬ И ФУРНИТУРА
| № | Наименование | Тех. описание или ссылка на сайт с тех. описанием позиции | Ед. измерения | Кол-во на 1 Рабочее Место | Кол-во (ВСЕГО) | Комментарий
| 1 | Стол | стандартный, офисный | шт | 1
| 2 | Стул | на вес не менее 100 кг, без колесиков | шт | 1
| 3 | Корзина для мусора | Производитель на усмотрение организатора | шт | 1
| 4 | Удлинитель, сетевой фильтр 230В, 4 розетки, длина 5 м. |  | шт | 1
ДОПОЛНИТЕЛЬНЫЕ ТРЕБОВАНИЯ К ОБЕСПЕЧЕНИЮ ОБЩЕЙ РАБОЧЕЙ ПЛОЩАДКЕ (КОММУНИКАЦИИ, ПОДКЛЮЧЕНИЯ, ОСВЕЩЕНИЕ И Т.П.)
| № | Требование (описание) |  |  |  | Комментарий
| 1 | Общее освещение. Oсвещение рабочих мест Г-1, 400Лк
| 2 | Электроснабжение: 1 х 3 ф. U=380В, 1 х 1 ф. U=220В, Pном=2кВт.
МОДУЛЬ ПРОГРАММИРОВАНИЕ KNX
ОБОРУДОВАНИЕ И ИНСТРУМЕНТЫ НА 1-У КОМАНДУ
| № | Наименование | Тех. описание или ссылка на сайт с тех. описанием позиции | Ед. измерения | Кол-во на 1 Рабочее Место | Кол-во (ВСЕГО) НА 5 МЕСТ | Комментарий
| 1 | Исполнительное устройство жалюзийный актор, 4-х. с 2 каналами ESYLUX CU-DIN SB 2-CH 10A KNX арт. EC10430343 или аналог |  | шт. | 1
| 2 | Исполнительное устройство диммирования KNX, 2-местн. GIRA 2172 00 или аналог Исполнительное устройство диммирования KNX, 2-местн. 2 x 300 Вт/ВА 2172 00 или аналог |  | шт | 1
| 3 | Коммутатор KNX, 4-местн. 16 A с ручным управлением. GIRA 1004 00 или аналог |  | шт | 1
| 4 | KNX Мини-датчик присутствия с областью обнаружения 360° для установки на потолок. PD-C360i/12 mini KNX или аналог |  | шт | 1
| 5 | Источник электропитания KNX 640 мА с интегрированным дросселем, GIRA 2130 00 или аналог |  | шт | 1
| 6 | Порт USB-интерфейс KNX, ESYLUX EC10430541 или аналог |  | шт | 1
| 7 | Универсальный бинарный вход, 4 местный. GIRA 1119 00. KNX или аналог |  | шт | 1
| 8 | Шинный соединитель 3. GIRA 2008 00 или аналог |  | шт | 2
| 9 | Сенсорный выключатель 3 Plus, 2 местный. GIRA 5142 00 или аналог |  | шт | 1
| 10 | KNX Сенсорный выключатель 3 Komfort, 3-клавишн. GIRA 5133 00 или аналог |  | шт | 1
| 11 | Установочная рамка Gira Event Clear Черный арт. 0211736 или аналог |  | шт | 2
| 12 | Набор клавиш 2-местн. Plus с полем для надписи, GIRA 2142 26 или аналог |  | шт | 1
| 13 | Набор клавиш 3-местн. с полем для надписи, GIRA 2133 26 или аналог |  | шт | 1
| 14 | Диф.автомат АД12 2Р 10А 30мА или аналог |  | шт | 1
РАСХОДНЫЕ МАТЕРИАЛЫ
| № | Наименование | Тех. описание или ссылка на сайт с тех. описанием позиции | Ед. измерения | Кол-во на 1 Рабочее Место | Кол-во (ВСЕГО) | Комментарий
| 1 | Панель (должна быть готова в С-2) состоит из: | Размеры: 1000 мм ширина, 1000 мм высота, толщина листов 18мм, материал фанера или ДСП, закрепленной веритикально на столе; Электроснабжение: 2 х 1 ф. U=220В, P=2кВт. Рейка DIN 35 мм (3 шт.), саморезы 3,5х25 по дереву (10 шт.) | лист | 1
| 2 | Фанера или ДСП, ЛДСП размер листа 2500х1800х16 | Производитель на усмотрение организатора | лист | 1
| 3 | Рейка DIN 35 мм | Производитель на усмотрение организатора | шт. | 3
| 4 | Саморезы 3,5х25 по дереву | Производитель на усмотрение организатора | шт. | 10
| 5 | Корпус КП-104 на 4 кнопки |  | шт. | 2
| 6 | Индикатор LAY5-BU63 зеленого цвета диам. 22мм или аналог |  | шт. | 6
| 7 | Индикатор LAY5-BU64 красного цвета 22мм или аналог |  | шт. | 2
| 8 | Патрон настенный наклонный Е27 пластиковый белый |  | шт. | 2
| 9 | Лампа накаливания ЛОН 60вт А55 230в Е27 (94300 NI-A) или аналог |  | шт. | 2
| 10 | Кабель передачи данных UNITRONIC BUS EIB 2x2x0.8 или аналог |  | м | 4
| 11 | Провод ПУГВ 1х0.75 белый многопроволочный |  | м | 10
| 12 | Провод ПУГВ 1х0.75 голубой многопроволочный |  | м | 5
| 13 | Наконечник штыревой НШвИ 2х0.75-10 белый НГИ2 (100шт) |  | упак | 1
| 14 | Наконечник-гильза НШвИ 0,75-8,0 белый (100ш) |  | упак | 1
| 15 | Вилка Танго 16А с/з прямая белая |  | шт. | 1
| 16 | Коробка универсальная КМКУ 88х88х44 |  | шт. | 4
| 17 | Выключатель 2-клавишный 10А |  | шт. | 2
ИТ ОБОРУДОВАНИЕ
| № | Наименование | Тех. описание или ссылка на сайт с тех. описанием позиции | Ед. измерения | Кол-во на 1 Рабочее Место | Кол-во (ВСЕГО) | Комментарий
| 1 | Ноутбук | Для проведения этого модуля необходимы ноутбуки с предустановленной программой ETS5 и ключом позволяющий использовать более 5 устройств | шт | 1
| 2 | Мышь для компьютера | Производитель на усмотрение организатора | шт | 1
МЕБЕЛЬ И ФУРНИТУРА
| № | Наименование | Тех. описание или ссылка на сайт с тех. описанием позиции | Ед. измерения | Кол-во на 1 Рабочее Место | Кол-во (ВСЕГО) | Комментарий
| 1 | Стол | стандартный, офисный | шт | 1
| 2 | Стул | на вес не менее 100 кг, без колесиков | шт | 1
| 3 | Удлинитель, сетевой фильтр 230В, 4 розетки, длина 5 м. |  | шт | 1
ДОПОЛНИТЕЛЬНЫЕ ТРЕБОВАНИЯ К ОБЕСПЕЧЕНИЮ МОДУЛЯ ПРОГРАММИРОВАНИЕ KNX (КОММУНИКАЦИИ, ПОДКЛЮЧЕНИЯ, ОСВЕЩЕНИЕ И Т.П.)
| № | Требование (описание) |  |  |  | Комментарий
| 1 | Электроснабжение: 1 ф. U=230В, Pном=0,5кВт. |  | шт | 1
МОДУЛЬ ПОИСК НЕИСПРАВНОСТЕЙ
ОБОРУДОВАНИЕ И ИНСТРУМЕНТЫ
| № | Наименование | Тех. описание или ссылка на сайт с тех. описанием позиции | Ед. измерения | Кол-во на 1 Рабочее Место | Кол-во (ВСЕГО) | Комментарий
| 1 | Стенд для поиска неисправностей (Должен быть готов день C-2), в составе: | https://forums.worldskills.ru/#narrow/stream/47-18--.20.D0.94.D0.BE.D0.BA.D1.83.D0.BC.D0.B5.D0.BD.D1.82.D0.B0.D1.86.D0.B8.D1.8F.20-.20.D0.AD.D0.BB.D0.B5.D0.BA.D1.82.D1.80.D0.BE.D0.BC.D0.BE.D0.BD.D1.82.D0.B0.D0.B6/topic/.D0.90.D0.A0.D0.A5.D0.98.D0.92.20.D0.9A.D0.9E.D0.9D.D0.9A.D0.A3.D0.A0.D0.A1.D0.9D.D0.AB.D0.A5.20.D0.97.D0.90.D0.94.D0.90.D0.9D.D0.98.D0.99/near/2316 или аналог | шт. | 1
| 2 | Авт. выкл. ВА47-29 3Р 16А 4,5кА х-ка С |  | шт | 1
| 3 | Авт. выкл. ВА47-29 1Р 6А 4,5кА х-ка B |  | шт | 2
| 4 | Авт. выкл. ВА47-29 3Р 6А 4,5кА х-ка С |  | шт | 2
| 5 | Лампа AD-22DS матрица d22 мм 24 В AC/DC красный |  | шт | 6
| 6 | Лампа AD-22DS матрица d22 мм 24 В AC/DC желтый |  | шт | 3
| 7 | Лампа AD-22DS матрица d22 мм 24 В AC/DC зеленый |  | шт | 4
| 8 | Лампа AD-22DS матрица d22 мм 24 В AC/DC синий |  | шт | 3
| 9 | Аварийно-дополнительный контакт ДК/АК32-20 |  | шт | 1
| 10 | Зажим наборный ЗНИ-4мм2 (JXB35А) серый |  | шт | 55
| 11 | Зажим наборный ЗНИ-4мм2 (JXB35А) синий |  | шт | 1
| 12 | Зажим наборный ЗНИ-4мм2 РЕ |  | шт | 5
| 13 | Разъем РРМ77/4 для РЭК77/4 модульный |  | шт | 12
| 14 | Реле РЭК77/4 10 А 24 В AC |  | шт | 12
| 15 | РТИ-1307 электротепловое 1,6-2,5 А |  | шт | 2
| 16 | КМИ-10910 9 А 24 В/АС-3 1НО |  | шт | 8
| 17 | Кабель канал перфорированный 60×40 |  | шт | 1
| 18 | Контакт состояния (аварийный) |  | шт | 2
| 19 | Контакт состояния (аварийный) |  | шт | 2
| 20 | ПВИ-11 задержка при вкл. 0,1-30 сек. |  | шт | 1
| 21 | Пускатель ПРК32-1,6 In=1,6 A Ir=1-1,6 A |  | шт | 1
| 22 | ПКИ-22 доп.контакты 2з+2р |  | шт | 6
| 23 | Переключатель кулачковый ПКП10-13/У 10 А «откл-вкл» 3Р/400 В |  | шт | 1
| 24 | Шины на DIN-рейку в корпусе (кросс-модуль) L+PEN 2х15 |  | шт | 1
| 25 | Контактный блок 1з для серии LAY5 ИЭК |  | шт | 1
| 26 | «Грибок» аварийная с фиксацией поворотная красный |  | шт | 1
| 27 | ССИ-213 2Р+РЕ 6 ч 16А 220В |  | шт | 1
| 28 | ССИ-513 6 ч 16A 220В |  | шт | 1
| 29 | Кнопка «Пуск» d22 мм/230 В зеленая |  | шт | 6
| 30 | Кнопка «Стоп» d22 мм/230 В красная |  | шт | 3
| 31 | DIN рейка 125см |  | шт | 1
| 32 | Корпус металлический ЩМП-6-0 |  | шт | 1
МЕБЕЛЬ И ФУРНИТУРА
| № | Наименование | Тех. описание или ссылка на сайт с тех. описанием позиции | Ед. измерения | Кол-во на 1 Рабочее Место | Кол-во (ВСЕГО) | Комментарий
| 1 | Стол | стандартный, офисный | шт | 1
| 2 | Стул | на вес не менее 100 кг, без колесиков | шт | 1
| 3 | Удлинитель, сетевой фильтр 230В, 4 розетки, длина 5 м. | производитель на усмотрение организатора | шт | 1
ДОПОЛНИТЕЛЬНЫЕ ТРЕБОВАНИЯ К ОБЕСПЕЧЕНИЮ МОДУЛЯ ПОИСК НЕИСПРАВНОСТЕЙ (КОММУНИКАЦИИ, ПОДКЛЮЧЕНИЯ, ОСВЕЩЕНИЕ И Т.П.)
| № | Требование (описание) |  |  |  | Комментарий
| 1 | Электроснабжение: 1 ф. U=230В, Pном=0,5кВт. |  | шт | 1
БРИФИНГ ЗОНА
ИТ ОБОРУДОВАНИЕ
| № | Наименование | Тех. описание или ссылка на сайт с тех. описанием позиции | Ед. измерения | Кол-во на 1 Рабочее Место | Кол-во (ВСЕГО) | Комментарий
| 1 | Ноутбук | не ниже Intel core i5, с предустановленным ПО (MS Office 2010, Autocad 2016, ETS5) или аналог | шт. | 1
| 2 | Проектор |  | шт | 1
| 3 | Экран для проектора | На штативе, 16:9 | шт | 1
| 4 | Комплект звукоусиливающей аппаратуры (Колонки, усилитель, 2 беспроводных микрофона); | производитель на усмотрение организатора | шт | 1
| 5 | МФУ А4 формата + запасной картридж к нему | производитель на усмотрение организатора | шт | 1
| 6 | Удлинитель, сетевой фильтр 230В, 4 розетки, длина 5 м. | производитель на усмотрение организатора | шт | 2
ОБОРУДОВАНИЕ И ИНСТРУМЕНТЫ
| № | Наименование | Тех. описание или ссылка на сайт с тех. описанием позиции | Ед. измерения | Кол-во на 1 Рабочее Место | Кол-во (ВСЕГО) | Комментарий
| 1 | Флипчарт с бумагой | производитель на усмотрение организатора | шт | 1
МЕБЕЛЬ И ФУРНИТУРА
| № | Наименование | Тех. описание или ссылка на сайт с тех. описанием позиции | Ед. измерения | Кол-во на 1 Рабочее Место | Кол-во (ВСЕГО) | Комментарий
| 1 | Стол | стандартный, офисный | шт | - |  | По количеству экспертов и участников
| 2 | Стул | на вес не менее 100 кг, без колесиков | шт | - |  | По количеству экспертов и участников
| 3 | Огнетушитель углекислотный ОУ-1 | производитель на усмотрение организатора | шт. | - | 1
| 4 | Кулер с водой (ГВС, ХВС) | производитель на усмотрение организатора | шт. | - | 1
СРЕДСТВА ИНДИВИДУАЛЬНОЙ ЗАЩИТЫ
| № | Наименование | Тех. описание или ссылка на сайт с тех. описанием позиции | Ед. измерения | Кол-во на 1 Рабочее Место | Кол-во (ВСЕГО) | Комментарий
| 1 | Набор первой медицинской помощи | производитель на усмотрение организатора | шт. | - | 1
ДОПОЛНИТЕЛЬНЫЕ ТРЕБОВАНИЯ К ОБЕСПЕЧЕНИЮ БРИФИНГ ЗОНЫ (КОММУНИКАЦИИ, ПОДКЛЮЧЕНИЯ, ОСВЕЩЕНИЕ И Т.П.)
| № | Требование (описание) |  |  |  | Комментарий
| 1 | Электроснабжение: 1 ф. U=230В, Pном=1,5кВт. |  | шт |  | 2
| 2 | Удлинитель, сетевой фильтр 230В, 4 розетки, длина 5 м. | производитель на усмотрение организатора | шт |  | 2
| 3 | Точка доступа в Интернет (проводной) |  | шт |  | 1
| 4 | Точка доступа в Интернет (Wi-Fi) |  | шт |  | 1
КОМНАТА ЭКСПЕРТОВ
ИТ ОБОРУДОВАНИЕ
| № | Наименование | Тех. описание или ссылка на сайт с тех. описанием позиции | Ед. измерения | Кол-во на 1 Рабочее Место | Кол-во (ВСЕГО) | Комментарий
1 | 1 | Удлинитель, сетевой фильтр 230В, 4 розетки, длина 5 м. | производитель на усмотрение организатора | шт | - | 1
МЕБЕЛЬ И ФУРНИТУРА
| № | Наименование | Тех. описание или ссылка на сайт с тех. описанием позиции | Ед. измерения | Кол-во на 1 Рабочее Место | Кол-во (ВСЕГО) | Комментарий
| 1 | Стол | стандартный, офисный | шт | - |  | По количеству экспертов
| 2 | Стул | на вес не менее 100 кг, без колесиков | шт | - |  | По количеству экспертов
| 3 | Вешалка | производитель на усмотрение организатора | шт. | - |  | По количеству экспертов
| 4 | Огнетушитель углекислотный ОУ-1 | производитель на усмотрение организатора | шт. | - | 1
| 5 | Индивидуальные ячейки с замком | производитель на усмотрение организатора | шт | - |  | По количеству экспертов
СРЕДСТВА ИНДИВИДУАЛЬНОЙ ЗАЩИТЫ
| № | Наименование | Тех. описание или ссылка на сайт с тех. описанием позиции | Ед. измерения | Кол-во на 1 Рабочее Место | Кол-во (ВСЕГО) | Комментарий
| 1 | Набор первой медицинской помощи | производитель на усмотрение организатора | шт. | - | 1
ДОПОЛНИТЕЛЬНЫЕ ТРЕБОВАНИЯ К ОБЕСПЕЧЕНИЮ КОМНАТЫ ЭКСПЕРТОВ (КОММУНИКАЦИИ, ПОДКЛЮЧЕНИЯ, ОСВЕЩЕНИЕ И Т.П.)
| № | Требование (описание) |  |  |  | Комментарий
| 1 | Электроснабжение: 1 ф. U=230В, Pном=1,5кВт. |  | шт |  | 1
КОМНАТА УЧАСТНИКОВ
ИТ ОБОРУДОВАНИЕ
| № | Наименование | Тех. описание или ссылка на сайт с тех. описанием позиции | Ед. измерения | Кол-во на 1 Рабочее Место | Кол-во (ВСЕГО) | Комментарий
1 | 1 | Удлинитель, сетевой фильтр 230В, 4 розетки, длина 5 м. | производитель на усмотрение организатора | шт | - | 2
МЕБЕЛЬ И ФУРНИТУРА
| № | Наименование | Тех. описание или ссылка на сайт с тех. описанием позиции | Ед. измерения | Кол-во на 1 Рабочее Место | Кол-во (ВСЕГО) | Комментарий
| 1 | Стол | стандартный, офисный | шт | - |  | По количеству участников
| 2 | Стул | на вес не менее 100 кг, без колесиков | шт | - |  | По количеству участников
| 3 | Индивидуальные ячейки с замком | производитель на усмотрение организатора | шт | - |  | По количеству участников
| 4 | Вешалка | производитель на усмотрение организатора | шт. | - |  | По количеству участников
| 5 | Огнетушитель углекислотный ОУ-1 | производитель на усмотрение организатора | шт. | - | 1
СРЕДСТВА ИНДИВИДУАЛЬНОЙ ЗАЩИТЫ
| № | Наименование | Тех. описание или ссылка на сайт с тех. описанием позиции | Ед. измерения | Кол-во на 1 Рабочее Место | Кол-во (ВСЕГО) | Комментарий
| 1 | Набор первой медицинской помощи | производитель на усмотрение организатора | шт. |  | 1
ДОПОЛНИТЕЛЬНЫЕ ТРЕБОВАНИЯ К ОБЕСПЕЧЕНИЮ КОМНАТЫ УЧАСТНИКОВ (КОММУНИКАЦИИ, ПОДКЛЮЧЕНИЯ, ОСВЕЩЕНИЕ И Т.П.)
| № | Требование (описание) |  |  |  | Комментарий
| 1 | Электроснабжение: 1 ф. U=230В, Pном=1,5кВт. |  | шт |  | 1
СКЛАД
ИТ ОБОРУДОВАНИЕ
| № | Наименование | Тех. описание или ссылка на сайт с тех. описанием позиции | Ед. измерения | Кол-во на 1 Рабочее Место | Кол-во (ВСЕГО) | Комментарий
1 | 1 | Удлинитель, сетевой фильтр 230В, 4 розетки, длина 5 м. | производитель на усмотрение организатора | шт | - | 1
ОБОРУДОВАНИЕ И ИНСТРУМЕНТЫ
| № | Наименование | Тех. описание или ссылка на сайт с тех. описанием позиции | Ед. измерения | Кол-во на 1 Рабочее Место | Кол-во (ВСЕГО) | Комментарий
| 1 | Запасное оборудование | Дополнительные оборудование и расходные материалы, которые могут быть заменены участнику в случае поломки или брака | компл | - |  | Состав определяет организатор площадки
| 2 | Комплект инструментов электрика |  |  |  |  | Для обеспечения работоспособности площадки
МЕБЕЛЬ И ФУРНИТУРА
| № | Наименование | Тех. описание или ссылка на сайт с тех. описанием позиции | Ед. измерения | Кол-во на 1 Рабочее Место | Кол-во (ВСЕГО) | Комментарий
| 1 | Стол | стандартный, офисный | шт | - |  | Состав определяет организатор площадки
| 2 | Стул | на вес не менее 100 кг, без колесиков | шт | - |  | Состав определяет организатор площадки
| 1 | Вешалка | производитель на усмотрение организатора | шт. | - |  | Состав определяет организатор площадки
| 3 | Огнетушитель углекислотный ОУ-1 | производитель на усмотрение организатора | шт. | - |  | Состав определяет организатор площадки
| 4 | Стеллаж металлический |  | шт. | - |  | Состав определяет организатор площадки
СРЕДСТВА ИНДИВИДУАЛЬНОЙ ЗАЩИТЫ
| № | Наименование | Тех. описание или ссылка на сайт с тех. описанием позиции | Ед. измерения | Кол-во на 1 Рабочее Место | Кол-во (ВСЕГО) | Комментарий
| 1 | Набор первой медицинской помощи | производитель на усмотрение организатора | шт. |  | 1
ДОПОЛНИТЕЛЬНЫЕ ТРЕБОВАНИЯ К ОБЕСПЕЧЕНИЮ СКЛАДА (КОММУНИКАЦИИ, ПОДКЛЮЧЕНИЯ, ОСВЕЩЕНИЕ И Т.П.)
| № | Требование (описание) |  |  |  | Комментарий
| 1 | Электроснабжение: 1 ф. U=230В, Pном=1,5кВт. |  | шт |  | 1
КАНЦЕЛЯРИЯ НА КОМПЕТЕНЦИЮ (НА ВСЕХ УЧАСТНИКОВ И ЭКСПЕРТОВ)
| № | Наименование | Тех. описание или ссылка на сайт с тех. описанием позиции | Ед. измерения | Кол-во на 1 Рабочее Место | Кол-во (ВСЕГО) | Комментарий
| 1 | Бумага А4 | производитель на усмотрение организатора | пачка 500 листов | - | 2
| 2 | Бумага для флипчарта | производитель на усмотрение организатора | упак | - | 1
| 3 | Ручка шариковая | производитель на усмотрение организатора | шт | - | 20
| 4 | Карандаш простой | производитель на усмотрение организатора | шт. | - | 20
| 5 | Ластик | производитель на усмотрение организатора | шт. | - | 10
| 6 | Степлер (с возможностью скрепления от 20листов) | производитель на усмотрение организатора | шт | - | 2
| 7 | Запасные скобы для степлера | производитель на усмотрение организатора | упак |  | 1
| 8 | Скрепки канцелярские | производитель на усмотрение организатора | упак | - | 1
| 9 | Файлы А4 | производитель на усмотрение организатора | упак | - | 1
| 10 | Нож канцелярский | производитель на усмотрение организатора | шт | - | 2
| 11 | Запасные лезвия к ножу канцелярскому | производитель на усмотрение организатора | шт | - | 1
| 12 | Комплект маркеров (ЧКЗС), | производитель на усмотрение организатора | шт. | - | 1
| 13 | Ножницы | производитель на усмотрение организатора | шт. | - | 1
| 14 | Скотч | производитель на усмотрение организатора | шт. | - | 2
| 15 | Скотч малярный | производитель на усмотрение организатора | рулон | - | 2
| 16 | Скотч двусторонний | производитель на усмотрение организатора | рулон | - | 1
"ТУЛБОКС" РЕКОМЕНДОВАННЫЙ ИНСТРУМЕНТ И ПРИНАДЛЕЖНОСТИ
| № | Наименование | Тех. описание или ссылка на сайт с тех. описанием позиции | Ед. измерения | Кол-во на 1 Рабочее Место | Кол-во (ВСЕГО) | Комментарий
| 1 | Защитные очки | На усмотрение участника | шт | 1
| 2 | Перчатки Х/Б и ПВХ нанесением | На усмотрение участника | шт | 1
| 3 | Кернер | На усмотрение участника | шт | 1
| 4 | Коронка по металлу D=22мм, D=32мм | На усмотрение участника | шт | 1
| 5 | Струбцина | На усмотрение участника | шт | 2
| 6 | Ящик для инструмента | На усмотрение участника | шт | 1
| 7 | Прибор для проверки сопротивления изоляции | На усмотрение участника | шт | 1
| 8 | Прибор для проверки сопротивления РЕ линий омметр | На усмотрение участника | шт | 1
| 9 | Карандаш | На усмотрение участника | шт | 1
| 10 | Резинка стирательная большая | На усмотрение участника | шт | 1
| 11 | Маркер | На усмотрение участника | шт | 1
| 12 | Торцевой ключ и сменные головки | На усмотрение участника | шт | 1
| 13 | Набор наконечников 1,5 мм2; 2,5 мм2; 6 мм2 | На усмотрение участника | шт | 1
| 14 | Шуруповерт аккумуляторный | На усмотрение участника | шт | 1
| 15 | Маркировочное устройство P-touch | На усмотрение участника | шт | 1
| 16 | Бумага самоклеящаяся | На усмотрение участника | шт | 1
| 17 | Кисть малярная (для уборки стружки) | На усмотрение участника | шт | 1
| 18 | Пылесос аккумуляторный | На усмотрение участника | набор | 1
| 19 | Угольник металлический | На усмотрение участника | шт | 1
| 20 | Изолента ПВХ (синий) | На усмотрение участника | шт | 2
| 21 | Изолента ПВХ (желто-зеленый) | На усмотрение участника | шт | 1
| 22 | Изолента ПВХ (белый/черный/красный) | На усмотрение участника | шт | 1
| 23 | Маркер "0,1,2,3,4,5,6,7,8,9" 1,5 мм2 (150шт/упак) | На усмотрение участника | шт | 1
| 24 | Маркер "0,1,2,3,4,5,6,7,8,9" 2,5 мм2 (100шт/упак) | На усмотрение участника | шт | 1
| 25 | 21 1520 Спиртовой уровень CIMCO 400 мм, с двумя магнитами | На усмотрение участника | шт | 1
| 26 | 21 1524 Спиртовой уровень CIMCO 1000мм , с двумя магнитами или аналог | На усмотрение участника | шт | 1
| 27 | 21 1556 Мини-спиртовой уровень | На усмотрение участника | шт | 1
| 28 | 11 4602 Набор бит ELECTRO-TOP из 20шт длиной 90мм с магнитным держателем или аналог | На усмотрение участника | шт | 1
| 29 | 18 1382 Клей (самоклеящаяся) + винт | На усмотрение участника | шт | 1
| 30 | 18 1384 Клей (самоклеящаяся) + винт | На усмотрение участника | шт | 1
| 31 | 18 1364 Кабельные стяжки 140х3,5 Натур | На усмотрение участника | шт | 1
| 32 | 18 1379 Кабельные стяжки 250х4,5 Натур | На усмотрение участника | шт | 1
| 33 | LS5519-8-1 Ручной прямоугольный напильник Vallorbe LS5519-8-1 22 x 5 (Грубый профиль) или аналог | На усмотрение участника | шт | 1
| 34 | LS5559-8-2 Ручной полукруглый напильник Vallorbe LS5559-8-2 21 x 6 (Средний профиль) или аналог | На усмотрение участника | шт | 1
| 35 | LS5589-8-2 Ручной круглый напильник Vallorbe LS5589-8-2, круглый профиль диаметром 8мм (Средний профиль) или аналог | На усмотрение участника | шт | 1
| 36 | 21 0065 Рулетка 5м, ширина ленты 19мм | На усмотрение участника | шт | 1
| 37 | 21 1540 Уровень Torpedo 230мм или аналог | На усмотрение участника | шт | 1
| 38 | 17 0782 Регулируемый мягкий пояс шириной 60мм | На усмотрение участника | шт | 1
| 39 | 17 5104 Сумка для аккумуляторных дрелей, размер 180х340мм | На усмотрение участника | шт | 1
| 40 | 17 5108 Малая запасная сумка | На усмотрение участника | шт | 1
| 41 | 17 5112 Поясная сумка для электриков, размер 280х50х285мм | На усмотрение участника | шт | 1
| 42 | 10 0336 Плоскогубцы, 1000В, длина 185мм | На усмотрение участника | шт | 1
| 43 | 10 0574 Бокорезы, 1000В, длина 160мм | На усмотрение участника | шт | 1
| 44 | 12 0336 Универсальный кабелерез для резки медного, алюминиевого, коаксиального кабеля, а также стальной проволоки (16 мм) | На усмотрение участника | шт | 1
| 45 | 10 0775 Автоматические клещи JOKARI для снятия изоляции 0.2-6кв.мм или аналог | На усмотрение участника | шт | 1
| 46 | 10 0780 Клещи для снятия изоляции SUPER 4 PLUS для проводов 0.2 - 6кв.мм CIMCO или аналог | На усмотрение участника | шт | 1
| 47 | 10 0762 Клещи для снятия изоляции SAFETY STRIP или аналог | На усмотрение участника | шт | 1
| 48 | 12 2016 Кабельный нож для снятия изоляции 8-28 мм | На усмотрение участника | шт | 1
| 49 | 12 0046 Нож изолированный до 1000 В, длина лезвия 40 мм | На усмотрение участника | шт | 1