## Лист1
ЧЕМПИОНАТ
Сроки проведения
Место проведения
НАИМЕНОВАНИЕ КОМПЕТЕНЦИИ |  | САНТЕХНИКА И ОТОПЛЕНИЕ
Главный эксперт
Заместитель Главного эксперта
Технический эксперт
Количество экспертов (в том числе с главным и заместителем)
Количество конкурсантов (команд) |  | 10
Количество рабочих мест |  | 10
РАБОЧАЯ ПЛОЩАДКА КОНКУРСАНТОВ
ОБОРУДОВАНИЕ И ИНСТРУМЕНТЫ (НА 1-О РАБОЧЕЕ МЕСТО \ 1-У КОМАНДУ)
№ | Наименование | Тех. описание или ссылка на сайт с тех. описанием позиции | Ед. измерения | Кол-во | Кол-во | Комментарий
1 | Параллельные тиски 140 мм ширина губок | Стальные кованные тиски с коваными, закаленными углообразными губками для труб, расположенными под параллельными губками. Защищенный, крепкий болт с трапециевидной резьбой, регулируемая двухсторонняя призменная направляющая. Надставка-наковальня для рихтовочных работ. Ширина губок: не менее 140мм, Ширина зажима: не менее 150мм, Глубина зажима: не менее 80мм, Максимальный диаметр зажимаемой трубы: не менее 2 дюймов. Вес: не менее 15,6 кг. | шт | 1 | 10
2 | Цепные тиски для труб 2,5" | Надежная, прочная конструкция, V-образная опора с зубьями и перемычкой предотвращает деформацию трубы при зажиме, износостойкие зажимные губки, кованые и закаленные, прочная зажимная цепь, быстрый зажим при помощи эксцентриковой рукоятки и зажимного болта,V-образная опора для трубы с зубьями и перемычкой предотвращает деформацию трубы при зажимании, сменные губки Технические характеристики: Макс. диаметр трубы (А), дюйм 1/8“ – 2.1/2 Макс. диаметр трубы (А), мм 10 – 76 Вес, кг 3,8 | шт | 1 | 10
3 | Труборез, 6-35мм, с зап.ножом | Телескопический труборез для точной резки нержавеющих стальных труб Ø 1/4“ – 1.5/8“ (6-35 мм).Откидной внутренний гратосниматель, запасной режущий диск в рукоятке: труборез всегда готов к работе, Два направляющих ролика с канавкой: для разреза вплотную к отбортовке. Вес 470 гр. | шт | 1 | 10
4 | Телеск. труборез TUBE CUTTER 35, 6-35мм | Труборез для труб из цветных металлов является профессиональным инструментом для резки металлических труб толщиной 6 - 35 мм. Корпус изготовлен из цинкового сплава и окрашен, благодаря чему устойчив к коррозии и имеет долгий срок службы. С помощью винта, находящегося в верхней части приспособления, можно регулировать режущее усилие. Выдвижной нож-скребок предназначен для удаления стружки и заусенцев с обрабатываемой поверхности. В комплекте запасной режущий ролик. Минимальный диаметр отрезаемой трубы: не менее 6 мм, Максимальный диаметр отрезаемой трубы: не более 35 мм | шт | 1 | 10
5 | Трубогиб РОБЕНД H+W ПЛЮС, к-т в мет.ящике 12-15-18-22мм | Набор представляет собой специализированный комплект универсальных приспособлений для ручной гибки труб. Устройство обеспечивает точную холодную гибку заготовок. Запатентованная АНТИБЛОКИРОВОЧНАЯ СИСТЕМА ROLUB (Ролуб): прикладываемое усилие сокращается на 42%, благодаря высоким скользящим качествам башмака и оптимальному распределению спрея, Трубогиб может использоваться с разнообразными материалами: мягкой и твердой медью, тонкостенной медью, тонкостенной сталью, медью и тонкостенной сталью в оболочке, алюминием, латунью, а также бесшовной нержавеющей сталью. Тип привода: ручной (механический). Максимальный угол гиба, град: не менее 180. Максимальная толщина стенки трубы, мм: не менее 1. Гибка труб диаметром: 12, 15, 18, 22 мм. Тип профиля: круг Поставляется в пластиковом чемодане из ABS пластика. | компл | 1 | 10
6 | Набор горелка с пьезоподжигом и баллоном Мультигаз ROFIRE 4 PIEZO Set m.Multigas300,7/16"EU или аналог | Имеет функцию предварительного нагрева, возможность использования в перевёрнутом положении. Двухкомпонентная прорезиненная пластиковая конструкция, обеспечивающая отличную эргономику и управляемость. Пламя устойчиво к ветру. Пламя регулирует с помощью плавного клапана точной регулировки. Соединение резьбовое 7/16'' EU. Пайка твердым припоем до Ø 15 мм. Пайка мягким припоем до Ø 22 мм. Поставляется в наборе с баллоном 600 мл. в блистере | шт | 1 | 10
7 | Газовый баллончик | Пропано-бутановая смесь MULTIGAS 300 (Мультигаз 300), температура пламени до 1900°C. Газовый баллончик с резьбовым соединением ЕС 7/16". Вес 450 гр. Объем 600 мл. или аналог | шт | 1 | 10
8 | Огнеупорный коврик 330x500MM, в пластик.чехле | Огнеупрный коврик черного цвета, защищает от пламени и жара с температурой до 1000 oC; Снижает опасность возгорания даже при длительной пайке/сварке; Защищает обои, кабели, ковровые покрытия и другие воспламеняющиеся материалы; Принимает нужную форму; Подходит для использования в любом месте; Длительный срок службы; Не содержит асбест и вредных для здоровья компонентов. Размер 330 х 500 мм. Вес 300 гр. | шт | 1 | 10
9 | Фаскосниматель: внутри и снаружи, 3 реж.кромки, пластм.корпус | Универсальный фаскосниматель для труб из меди имеющих диаметр от 4 до 36 мм (1/8“–1.3/8“ дюйма) имеет вес 30 грамм и может легко снимать любую фаску. | шт | 1 | 10
10 | Фаскосниматель:внутри и снаружи,3-36,1/8-1.3/8 стальной корпус | Гратосниматель предназначен для зачистки внешних и внутренних кромок труб.Шлифованные ножи изготовлены из специально закаленной стали и обеспечивают надежность в работе. Диаметр обрабатываемых труб составляет от 3 до 36 мм. Легкое и быстрое снятие грата посредством множества закаленных, специально заточенных лезвий. Крепкая металлическая конструкция для жесткой эксплуатации. Возможно применение с адаптером для дрели или шуруповерта. Максимальный диаметр трубы, мм: не менее 35. Материал резцов: сталь. Материал корпуса: сталь. Тип труб: стальные. | шт | 1 | 10
11 | Адаптер под шуруповёрт для фаскоснимателя | Адаптер под шуруповёрт для фаскоснимателя, используется с фаскоснимателем для труб 6-35 мм (1/4-1.3/8). Для установки на дрель или шуруповерт имеется стальной привод. Прорезиновая основа, патрон для насадки изготовлен из стали. Вес 160 гр. | шт | 1 | 10
12 | Клещи для пресс-фитинга SV-22 или аналог | Цветовая кодировка и маркировка с указанием размера и пресс-контура: исключение ошибки при выборе клещей, Нумерация партии и поштучное испытание: высокий стандарт качества для материала и пресс-контура, Универсальное крепление: для всех прессов с совместимым креплением для пресс-клещей. Из кованой специальной стали с высоким коэффициентом нагружения: подходит для всех прессов с постоянным усилием обжима 32 – 34 кН, Специальная закалка:высокая степень эластичности и упругости, долговременная защита от коррозии: оптимальное решение для жестких условий эксплуатации на стройке. Размер - для обжима медных труб 22 мм, тип SV/V. | шт | 1 | 10
13 | Клещи для пресс-фитинга SV-28 или аналог | Цветовая кодировка и маркировка с указанием размера и пресс-контура: исключение ошибки при выборе клещей, Нумерация партии и поштучное испытание: высокий стандарт качества для материала и пресс-контура, Универсальное крепление: для всех прессов с совместимым креплением для пресс-клещей. Из кованой специальной стали с высоким коэффициентом нагружения: подходит для всех прессов с постоянным усилием обжима 32 – 34 кН, Специальная закалка:высокая степень эластичности и упругости, долговременная защита от коррозии: оптимальное решение для жестких условий эксплуатации на стройке. Размер - для обжима медных труб 28 мм, тип SV/V. | шт | 1 | 10
14 | Клещи для пресс-фитинга SV-15 или аналог | Цветовая кодировка и маркировка с указанием размера и пресс-контура: исключение ошибки при выборе клещей, Нумерация партии и поштучное испытание: высокий стандарт качества для материала и пресс-контура, Универсальное крепление: для всех прессов с совместимым креплением для пресс-клещей. Из кованой специальной стали с высоким коэффициентом нагружения: подходит для всех прессов с постоянным усилием обжима 32 – 34 кН, Специальная закалка:высокая степень эластичности и упругости, долговременная защита от коррозии: оптимальное решение для жестких условий эксплуатации на стройке. Размер - для обжима медных труб 15 мм, тип SV/V. | шт | 1 | 10
15 | Клещи для пресс-фитинга SV-18 или аналог | Цветовая кодировка и маркировка с указанием размера и пресс-контура: исключение ошибки при выборе клещей, Нумерация партии и поштучное испытание: высокий стандарт качества для материала и пресс-контура, Универсальное крепление: для всех прессов с совместимым креплением для пресс-клещей. Из кованой специальной стали с высоким коэффициентом нагружения: подходит для всех прессов с постоянным усилием обжима 32 – 34 кН, Специальная закалка:высокая степень эластичности и упругости, долговременная защита от коррозии: оптимальное решение для жестких условий эксплуатации на стройке. Размер - для обжима медных труб 15 мм, тип SV/V. | шт | 1 | 10
| Клещи для пресс-фитинга TH-16 или аналог | Цветовая кодировка и маркировка с указанием размера и пресс-контура: исключение ошибки при выборе клещей, Нумерация партии и поштучное испытание: высокий стандарт качества для материала и пресс-контура, Универсальное крепление: для всех прессов с совместимым креплением для пресс-клещей. Из кованой специальной стали с высоким коэффициентом нагружения: подходит для всех прессов с постоянным усилием обжима 32 – 34 кН, Специальная закалка:высокая степень эластичности и упругости, долговременная защита от коррозии: оптимальное решение для жестких условий эксплуатации на стройке. Размер - для обжима медных труб 15 мм, тип SV/V. | шт | 1 | 10
| Клещи для пресс-фитинга TH-20 или аналог | Цветовая кодировка и маркировка с указанием размера и пресс-контура: исключение ошибки при выборе клещей, Нумерация партии и поштучное испытание: высокий стандарт качества для материала и пресс-контура, Универсальное крепление: для всех прессов с совместимым креплением для пресс-клещей. Из кованой специальной стали с высоким коэффициентом нагружения: подходит для всех прессов с постоянным усилием обжима 32 – 34 кН, Специальная закалка:высокая степень эластичности и упругости, долговременная защита от коррозии: оптимальное решение для жестких условий эксплуатации на стройке. Размер - для обжима медных труб 15 мм, тип SV/V. | шт | 1 | 10
16 | Ножовка по металлу 9-12" | Безопасная слесарная лучковая ножовка ROBO SUPER (Робо Супер) в комплекте с полотном. Безопасная рукоятка для точного ведения ножовки: уменьшается опасность несчастного случая, в лучке есть место для запасных полотен: инструмент всегда под рукой, в рукоятку встроено быстрозажимное устройство с точной регулировкой: оптимальное натяжение полотна, полотно четырехкратно поворачивается на 90o: удобно работать в труднодоступных местах. Длина 300 мм. Вес 680 гр. или аналог | шт | 1 | 10
17 | Сверхгибкое полотно HSS4 PLUS | Из инструментальной стали, из эластичной быстрорежущей стали. Биметаллическое ножовочное безопасное полотно. Отличная гибкость SUPERFLEX (Суперфлекс): эластичная быстрорежущая сталь. Полотно 4 HSSE 4 Plus Повышенная твердость зубцов:Твердость около 65 HRC: срок службы, в среднем, увеличен в 4 раза, При очень большой нагрузке: значительно снижается опасность разрушения, Раздельный развод зубьев: точная резка Размер 300, размер зубьев на дюйм - 24, вес - 20 гр. | шт | 10 | 100
18 | клещи 10′′ 260 мм | Универсальный переставной ключ используются для работ с деталями круглого профиля - до 50 мм (2"), шестигранного профиля - до 46 мм. Материал - хромованадиевая кованная электросталь, закалённая в масле. Предусмотрена воз-можность самофиксации инструмента на гайках и трубах за счет особенностей кон-струкции и специальных зубцов, закаленных до твердости 61 HRC. 9-позиционная регулировка размера зева обеспечивает более быструю и удобную работу. Мах захват, мм52 (1.7/8). Длина ключа - 10" (260 мм) Покрытие рукояток пластик Ширина губок, мм8 | шт | 2 | 20
19 | Универсальные клещи F 10" 2K | Быстропереставляющиеся сантехнические клещи из хромванадиевой стали. Губки с двойной закалкой выдерживают высокую нагрузку. 3 точки захвата: надежный зажим, отличный захват трубы максимального диаметра. Из хромванадиевой стали, улучшенной термообработкой, ковано-штампованные; Шлифованная головка; Длина клещей - 240 мм, макс. захват - 60 мм, вес 520 гр. | шт | 2 | 20
20 | маноментр резьба 1/2", давление до 6 атм, Диаметр корпуса, мм 100, радиальное | на усмотрение организатора | шт. | 1 | 10
21 | Пистолет для накачки шин Abac с манометром; рапид 756532M или аналог | на усмотрение организатора | шт. | 1 | 10
22 | Аккумуляторная сабельная пила D | Напряжение 18 В Питание от аккумулятора да Аккумулятор18 В Тип аккумулятораLi-Ion Аккумуляторов в комплекте без акк. Макс. обороты 2900 об/мин Обороты (об/мин)0-2900 Длина хода пилы 28.6 мм Макс. толщина материала (дерево) 300 мм Макс. толщина материала (металл) 100 мм Макс. толщина материала (труба)100 мм Бесключевая замена оснастки да Электронная регулировка числа оборотов да Профессиональный да Тип хвостовикаспециальный Регулировка глубины реза да | шт. | 1 | 10
23 | Полотно для сабельных пил | Длина (мм)228 мм По металлу (стали)да Тип хвостовикауниверсальный Шаг зуба1.4-1.8 мм По деревуда Шаг TPI14-18 Тип резачистый Материал полотнаBIM Кол-во в упаковке.5 Данный материал взят со страницы: https://www.220-volt.ru/catalog-577563/ или аналог | шт. | 2 | 20
24 | Аккумулятор | Тип товара аккумулятор Тип аккумулятора li-ion Емкость аккумулятора, мА·ч 5000 Количество аккумуляторов 1 Конструкция аккумулятора Слайдер Бренд совместимого инструмента Dewalt или аналог Напряжение, В 18 | шт. | 2 | 20
25 | Универсальное зарядное устройство | Вес, кг 0.65 Тип товара зарядное устройство Тип аккумулятора li-ion Тип питания От сети Тип устройства Универсальный Количество аккумуляторов 2 Модель совместимого инструмента 18 В ХR , 54 В ХR Конструкция аккумулятора Слайдер Бренд совместимого инструмента Dewalt или аналог Напряжение, В 54 | шт. | 1 | 10
26 | Аккумуляторная дрель-шуруповерт | Класс инструмента: Профессиональный Тип: Аккумуляторная Мощность: 460 Вт Напряжение: 18 В Емкость аккумуляторов: 1.3 Ah Тип аккумулятора: Li-Ion Скрыть характеристики Тип патрона: Быстрозажимной Размер патрона: 1.5-13 мм Число скоростей: 2 Макс. крутящий момент (мягкий): 27 Нм Макс. крутящий момент (жёсткий): 70 Нм Число оборотов без нагрузки: 0-550/2000 об/мин Диаметр сверления сталь: 13 мм Диаметр сверления дерево: 40 мм Масса: 1.2 кг Габариты: 173х203 мм | шт. | 1 | 10
27 | Верстак 1750*800 столешница 40мм плотная фанера, усиленные ножки, цвет синий | http://verstaki.com/constructor/ или аналог | шт | 1 | 10 | http://verstaki.com/constructor/ Размер 1800x800mm или аналог
28 | Фаскосниматель: внутри и снаружи, 3 реж.кромки, пластм.корпус | Универсальный фаскосниматель ROTHENBERGER для труб из меди имеющих диаметр от 4 до 36 мм (1/8“–1.3/8“ дюйма) имеет вес 30 грамм и может легко снимать любую фаску. или аналог | шт | 1 | 10 | https://www.rothenberger-russia.ru/katalog/gratosnimateli/universalnyy-vnutrenniy-i-vneshniy-faskosnimatel-dlya-medi или аналог
29 | ROMAX ComTT Basic Set 1, 1x2Ah,EU или аналог | Аккумуляторный электрогидравлический пресс ROMAX COMPACT TWIN TURBO - автономный инструмент для пресс-фитинга, предназначен для монтажа санитарно-технического оборудования здания, а также проведения работ по сервисному обслуживанию. Подходит для работы в узком пространстве. Возможность работать одной рукой, совершать обжим в местах с затрудненным доступом. Автономный аккумуляторный электрогидравлический пресс с литиево-ионной батареей 18 В, 2.0 Ач с отсутствием «эффекта памяти», с гидравлическим приводом и принудительным процессом обжима; Предназначен для обжима фитингов до Ø 35 мм (металлические пресс-фитинговые системы) и Ø 40 мм (пластиковые пресс-фитинговые системы); Благодаря турбодавлению на обжим мощных металлических фитингов до Ø 35 мм пресс ROMAX COMPACT TWIN TURBO затрачивает всего 3 секунды; Высокоэффективная конструкция с двумя цилиндрами умещается в прессе длиной всего 34 см; Идеально сбалансированный вес облегчает оператору работу на длинных участках; Возможность работать одной рукой, совершать обжим в местах с затрудненным доступом; Быстрая замена пресс-клещей; В кейсе. Вес пресса 2,5 кг Вес инструмента в кейсе (базовый) 4,9 кг Усилие обжима 19 кН Угол поворота клещей 270o Аккумуляторная батарея Li-ion 18 В Ёмкость аккумулятора 2,0 Диаметр прессования от 12 до 40 мм Рабочий диапазон диаметр (от/до) 1/4'' - 1.1/8'' EAN/GTIN 4004625464298 Допустимая температура окружающей среды от -10 oС до +60 oС Размеры кейса 390 х 390 х 140 мм Длина инструмента 340 мм или аналог | шт | 1 | 10 | https://www.rothenberger-russia.ru или аналог
30 | Устройство для обработки края резьбы 3/8-2" | Устройство для обработки края резьбы 3/8-2" специализированный ручной инстру-мент рычажного типа. В качестве рабочей части изделия представлены ролики, обеспечивающие равномерную обработку края резьбы по всей окружности трубы. Для обработки острого края резьбы после нарезания ручным клуппом или на станке перед уплотнением льном/фумлентой; Быстрая работа – экономия времени; Вес 1.15 кг. Длина 335 мм | шт | 1 | 10
31 | Круглая щетка для медных труб 15 | Специальная удобная щетка, круглая для обработки и зачистки внешней стороны медной трубы перед пайкой; для труб диаметром 15 мм; надежная конструкция стойкая к ударам и падениям; легко зачищать трубу. | шт | 1 | 10 | https://www.rothenberger-russia.ru/katalog/prinadlezhnosti-dlya-payki-i-svarki/kruglye-shchetki-dlya-mednykh-trub или аналог
32 | Круглая щетка для медных труб 18 | На усмотрение организатора | шт | 1 | 10 | https://www.rothenberger-russia.ru/katalog/prinadlezhnosti-dlya-payki-i-svarki/kruglye-shchetki-dlya-mednykh-trub или аналог
33 | Круглая щетка для медных труб 22 | Специальная удобная щетка, круглая для обработки и зачистки внешней стороны медной трубы перед пайкой; для труб диаметром 15 мм; надежная конструкция стойкая к ударам и падениям; легко зачищать трубу. | шт | 1 | 10 | https://www.rothenberger-russia.ru/katalog/prinadlezhnosti-dlya-payki-i-svarki/kruglye-shchetki-dlya-mednykh-trub или аналог
34 | Инструмент для резки и снятия фаски "Рокат 110 Set" на 110 мм (с вкладышами на 50мм и 75мм) или аналог | Универсальный инструмент для абсолютно точной перпендикулярной резки и сня-тия фаски на тонко- и толстостенных трубах из ПВХ, ПЭ, ПП, СПЭ, ПБ и ПВДФ, а также звукоизоляционных трубах диаметром от 32 до 160 мм. Резка труб, снятие фаски и удаление грата одним инструментом, универсальное крепление для разнообразного инструмента, например, для режущего диска вместо стального резца, равномерное снятие фаски по всей окружности трубы, включая овальные трубы (дополнительная принадлежность для РОКАТ 110, Рокат 160), плавная регулировка усилия зажима трубы, съемный, убираемый в рукоятку внутренний гратосниматель, возможна резка труб без снятия фаски, так как держатель с резцом можно использовать развернутым на 180o. или аналог | комплект | 1 | 10
35 | Вкладыши на 90 мм для Рокат 110 | Вкладыши на 90 мм для ROCUT 110 55021 ROTHENBERGE или аналог | комплект | 1 | 10
36 | Компрессор с гибком шлангом и быстросъемными адаптерами | Компрессор с манометром для обеспечения давления 2 бар, точность измерения давления 0,1 бар. Гибкий шланг длина 5 метров, быстросъесные соединения для присоединения с трубопроводам: 1/2" наружная резьба - 1 шт., 1/2" внутренняя резьба - 1 шт. | шт | 1 | 10 | https://kazan.vseinstrumenti.ru/silovaya-tehnika/kompressory/remennye/inforce/cxv-50l-04-06-22/ или аналог
37 | Лестница-стремянка | Лестница-стремянка, 4 ступени | шт | 1 | 10 | https://krause-shop.ru/product/stabilo-svobodnostojashaja-stremjanka-4-stupenki-krause-k124517/ или аналог
38 | Ведро металлическое, 10-12 литров | На усмотрение организатора | шт | 1 | 10
39 | Щетка для очистки верстака, малая | На усмотрение организатора | шт | 1 | 10
40 | Щетка для очистки пола, на длинной ручке | На усмотрение организатора | шт | 1 | 10
41 | Совок для очистки | На усмотрение организатора | шт | 1 | 10
42 | Сварочное зеркало на магните 540855 ROTHENBERGER или аналог | На усмотрение организатора | шт | 1 | 10 | https://www.rothenberger-russia.ru/katalog/prinadlezhnosti-dlya-payki-i-svarki/svarochnoe-zerkalo-na-magnite или аналог
43 | Чистящие губки ROVLIES 45268 ROTHENBERGER (Рофлис) или аналог | На усмотрение организатора | шт | 1 | 10 | https://www.rothenberger-russia.ru/katalog/prinadlezhnosti-dlya-payki-i-svarki/chistyashchie-gubki-rovlies или аналог
44 | Определитель утечки газа MULTITEK (аэроз оль 400 мл)или аналог | https://www.teremonline.ru/catalog/inzhenernaya-santekhnika/raskhodnye-materialy/3612_prochee/unipak-opredelitel-utechki-gaza-multitek-aerozol-400-ml/ или аналог | шт | 1 | 10
45 | Флюс прозрачный для пайки меди | Viega.ru или аналог | шт | 1 | 10
46 | Кисточка для нанесения флюса | 0 | шт | 1 | 10
47 | припой дляпайки меди 2мм | Viega.ru или аналог | шт | 1 | 10
48 | Набор 10 отверток Cushion Grip STANLEY или аналог | https://shop.stanley.ru/ruchnoy-instrument/otvertki/nabor-10-ti-otvertok-cushion-grip-3h75-5h100-6-5h45-6-5h150-8h150-ph0x60-ph1x75-ph2x45-ph2x100-ph3x150-stanley-2-65-005.html или аналог | комплект | 1 | 10 | 2-65-005 или аналог
49 | Нож FatMax складной с выдвижным лезвием STANLEY или аналог | https://shop.stanley.ru/ruchnoy-instrument/montazhnyy-instrument/nozh-fatmax-skladnoy-s-vydvizhnym-lezviem-stanley-0-10-825.html или аналог | шт | 1 | 10 | 0-10-825 или аналог
50 | Молоток слесарный Cross Pein Din STANLEY 1-51-173, 300г или аналог | https://shop.stanley.ru/ruchnoy-instrument/montazhnyy-instrument/molotok-slesarnyy-cross-pein-din-300g-stanley-1-51-173.html или аналог | шт | 1 | 10 | 1-51-173 или аналог
51 | Карманная рулетка, 5м х 19мм | https://stabila-shop.ru/product/karmannaja-ruletka-5m-h-19mm-stabila-bm-40-17740/ или аналог | шт | 1 | 10
52 | Метр складной деревянный, 2м х 16 мм | https://stabila-shop.ru/product/metr-skladnoj-derevjannyj-2m-h-17-mm-stabila-serija-400-14555/ или аналог | шт | 1 | 10
53 | Строительный уровень магнитный, 50 cм | https://stabila-shop.ru/product/21073/ или аналог | шт | 1 | 10
54 | Цифровой уклономер TECH 500 DP или аналог | https://instrumentale.ru/product/101886/ или аналог | шт | 1 | 10
55 | Электронный угломер ADA AngleRuler 20 или аналог | https://www.vseinstrumenti.ru/instrument/izmeritelnyj/uglomery_i_uklonomery/ada/elektronnyj_uglomer_ada_angleruler_20_a00394/?utm_source=market&utm_medium=price&utm_campaign=instrument+%7C+moscow&utm_content=izmeritelnyj+%7C+ada+%7C+726871&utm_term=726871&ymclid=16060791464974459101600001 или аналог | шт | 1 | 10
57 | Разводной ключ 8“ | https://www.rothenberger-russia.ru/katalog/tovar/model-70442-rothenberger-razvodnoy-klyuch-8 или аналог | шт | 2 | 20
59 | Сантехнические клещи ROTHENBERGER, тип SPK или аналог | https://www.rothenberger-russia.ru/katalog/santekhnicheskie-kleshchi/tip-spk или аналог | шт | 1 | 10
60 | Плоскогубцы 180 мм | https://www.rothenberger-russia.ru/katalog/ploskogubtsy-bokorezy-otvertki-boltorezy/ploskogubtsy или аналог | шт | 1 | 10
61 | Ножовка ROBO SUPER или аналог | https://www.rothenberger-russia.ru/katalog/nozhovki-i-nozhovochnye-polotna/robo-super или аналог | шт | 1 | 10
62 | Ножовочные полотна для металла | 0 | шт | 10 | 100
63 | Внутренний и внешний фаскосниматель для медных и нержавеющих стальных труб INOX 6-35мм, 1/4"-1.3/8" или аналог | https://www.rothenberger-russia.ru/katalog/tovar/model-1500000237-rothenberger-vnutrenniy-i-vneshniy-faskosnimatel-dlya-mednykh-i-nerzhaveyushchikh-stalnykh-trub-inox-6-35mm-14-138 или аналог | шт | 1 | 10 | 1500000237 или аналог
64 | Труборез AUTOMATIC 1 или аналог | https://www.rothenberger-russia.ru/katalog/tovar/model-70030-rothenberger-truborez-automatic-1 или аналог | шт | 1 | 10 | 70030 или аналог
65 | Труборез для нержавеющих стальных труб INOX TUBE CUTTER 30 PRO или аналог | https://www.rothenberger-russia.ru/katalog/truborezy-dlya-stalnykh-trub-faskosnimateli/inox-tube-cutter-30-pro | шт | 1 | 10 | 71085 или аналог
66 | Трубогиб ROBEND H+W PLUS ROTHENBERGER ручной для медных труб или аналог | https://www.rothenberger-russia.ru/katalog/trubogiby/robend-h-w-plus или аналог | шт | 1 | 10 | 24500 или аналог
67 | Набор бит (31 предмет) | https://www.vseinstrumenti.ru/rashodnie-materialy/instrument/dlya-gaykovertov-i-shurupovertov/nasadki/nabory-bit/dewalt/dewalt-nabor-dt-7944/ или аналог | комплект | 1 | 10
68 | Газовый ключ HEAVY DUTY, Ø 3/4'', L 6'' или аналог | https://www.rothenberger-russia.ru/katalog/tovar/model-70148-rothenberger-gazovyy-klyuch-heavy-duty-34-l-6 или аналог | шт | 1 | 10 | 70148 или аналог
69 | Бесщеточная дрель-шуруповерт Dewalt XRP DCD991P2 или аналог | https://www.vseinstrumenti.ru/instrument/shurupoverty/akkumulyatornye-dreli/bezudarnye/dewalt/besschetochnaya-drel-shurupovert-dewalt-xrp-dcd991p2/ или аналог | шт | 1 | 10
70 | Инструментальная тележка 6 ящиков | https://drovosek-profi.ru/catalog/instrumentalnye_telezhki/instrumentalnaya_telezhka_6_yashchikov_facom_chrono_6m3/ или аналог | шт | 1 | 10
71 | Алюминиевые губки с магнитом 120 мм | https://www.bahco.com/ru_ru/aljuminievye-gubki-s-magnitom-pb_833aj_.html или аналог | шт | 1 | 10
72 | Резьбонарезное масло RONOL на минеральной основе, в баллончике или аналог | https://www.rothenberger-russia.ru/katalog/tovar/model-65008-rothenberger-rezbonareznoe-maslo-ronol-na-mineralnoy-osnove-v-ballonchike или аналог | шт | 1 | 10
73 | Труборез для стальных труб SUPER 1.1/4" или аналог | https://www.rothenberger-russia.ru/katalog/tovar/model-70040-rothenberger-truborez-dlya-stalnykh-trub-super-114 или аналог | шт | 1 | 10 | 70040 или аналог
74 | Редуктор с фильтром 1/2" | https://www.wuerthmarket.ru/products/20/12/03/4179/ или аналог | шт | 1 | 10
75 | Шланг витой с соединителями Для сжатого воздуха | https://www.wuerthmarket.ru/products/20/12/04/2522/ или аналог | шт | 1 | 10
76 | Ниппель «папа» быстросъемный, внутренняя резьба 1/2" | https://www.wuerthmarket.ru/products/20/12/01/1530/#06992012 или аналог | шт | 2 | 20
77 | Ниппель «папа» быстросъемный, внешняя резьба, 1/2" | https://www.wuerthmarket.ru/products/20/12/01/1531/#06992112 или аналог | шт | 2 | 20
78 | Комбинированный рожково-накидной ключ ROTURN или аналог | https://www.rothenberger-russia.ru/katalog/klyuchi-gaechnye/rozhkovo-nakidnoy-klyuch-roturn или аналог | шт | 1 | 10 | 70475 или аналог
79 | Пресс электрогидравлический ROMAX 4000 или аналог | https://www.rothenberger-russia.ru/katalog/tovar/model-1200001764-rothenberger-press-elektrogidravlicheskiy-romax-4000 или аналог | шт | 1 | 10 | 1200001764 или аналог
80 | Клещи для пресс-устройства Viega 15" или аналог | На усмотрение организатора | шт | 1 | 10
81 | Клещи для пресс-устройства Viega 18" или аналог | На усмотрение организатора | шт | 1 | 10
82 | Клещи для пресс-устройства Viega 22" или аналог | На усмотрение организатора | шт | 1 | 10
83 | ING0039 Калибратор для МПТ размером 16X2мм - 20X2мм - 26X3мм. или аналог |  | шт. | 1 | 10
84 | 7535-1 Ручной труборез Zenten для нержавеющих труб до 1.3/8" (до 35мм) или аналог |  | шт. | 1 | 10
85 | 107052 Ручной фаскосниматель Ruko с несменным лезвием HSS E100 или аналог |  | шт. | 1 | 10
86 | 10 1239 Зажимные клещи PowerGRIP, длина 250мм, захват 46мм СIMCO или аналог |  | шт. | 1 | 10
87 | Разводной ключ IREGA ERGOTOP SWO 92XS/CBE- 8" или аналог |  | шт. | 1 | 10
88 | 5126-1 Ножницы для резки гофрошлангов и металлопластиковых труб Zenten Denakut (26 мм) или аналог |  | шт. | 1 | 10
89 | 11 0604 Набор шестигранников SW1.5-2-2.5-3-4-5-6-8-10мм или аналог |  | шт. | 1 | 10
90 | 11 7100 Набор отверток, 6 предметов (шлиц: 2,5*0,4; 4,0*0,8; 5,5*1,0; 6,2*1,2 мм; РН1; РН2) |  | шт. | 1 | 10
91 | 10 0336 Плоскогубцы, 1000В, длина 185мм |  | шт. | 1 | 10
92 | LS5930-10-2 Набор из 5 ручных напильников Vallorbe LS5930-10-2 или аналог |  | шт. | 1 | 10
РАСХОДНЫЕ МАТЕРИАЛЫ ДЛЯ ЗАСТРОЙКИ ПОДИУМОВ И СТЕН
№ | Наименование | Тех. описание или ссылка на сайт с тех. описанием позиции | Ед. измерения | Кол-во | Кол-во | Комментарий
1 | фанера 2440*1220*22 шлифованную сорт 2/2 березовая (для застройки стенда рабочего места) | На усмотрение организатора | шт | 10 | 100
2 | Брус 50*70*3000 шлифованный | На усмотрение организатора | шт | 15 | 150
3 | Саморез по дереву (гкд/ сгд) 3,5х41мм черный (фасовка по 1 кг) резкий шаг резьбы (кнр) | На усмотрение организатора | кг. | 1 | 10
4 | Саморез по дереву (гкд/ сгд) 3,5х55 (57) мм черный (фасовка по 1 кг) резкий шаг резьбы (кнр) | На усмотрение организатора | кг. | 0.5 | 5
5 | Саморез по дереву (гкд/ сгд) 3,5х25 (57) мм черный (фасовка по 1 кг) резкий шаг резьбы (кнр) | На усмотрение организатора | кг. | 1 | 10
6 | Шуруп по дереву с головкой, DIN 571, 6*30 | На усмотрение организатора | кг. | 1 | 10
7 | Крепежный уголок соединительный 50х50х35/2,5мм (ku)(ukl-1) | На усмотрение организатора | шт | 10 | 100
8 | Крепежный уголок соединительный 90х90х65/2,5мм (ku)(ukl-3) | На усмотрение организатора | шт | 10 | 100
9 | VGT / ВГТ Экстра шпатлевка акриловая по дереву | На усмотрение организатора | кг. | 5 | 50
10 | GT / ВГТ эмаль по дереву акриловая ВД-АК-1179 | На усмотрение организатора | кг. | 4 | 40
11 | Клейкая сигнальная лента Folsen 50ммx33м красно-белая PVC 0673350 | На усмотрение организатора | шт | 3 | 30
12 | розетка с заземляющим контактом 16А белая на 3 выхода | На усмотрение организатора | шт | 1 | 10
13 | Провод соединительный ПВС 3х1,5 ГОСТ 7399 | На усмотрение организатора | м | 10 | 100
14 | Профиль tece в штангах арт.9000000 или аналог |  | м | 81 | 810
15 | Соединение угловое арт. 9 010 002 или аналог |  | шт. | 150 | 1500
16 | Крепление одинарное арт. 9 030 002 или аналог |  | шт. | 10 | 100
17 | Опора для отдельно стоящей стены арт. 9 030 017 или аналог |  | шт. | 1 | 10
РАСХОДНЫЕ МАТЕРИАЛЫ (НА 1-О РАБОЧЕЕ МЕСТО \ 1-У КОМАНДУ)
№ | Наименование | Тех. описание или ссылка на сайт с тех. описанием позиции | Ед. измерения | Кол-во | Кол-во | Комментарий
1 | (КОМПЛЕКТ) Сантехническая паста для льна AQUAFLAX NANO 80 гр. или аналог |  | шт. | 5 | 50
2 | Сантехнический Лен 20 гр. |  | шт. | 3 | 30
3 | Сантехническая нить 25 м | SPRINT 25 метров или аналог | шт | 5 | 50
4 | Карандаш простой | На усмотрение организатора | шт | 2 | 20
5 | Малярная лента | На усмотрение организатора | шт | 3 | 30
6 | труба стальная ВГП 3/4" | труба стальная водогазопроводная бесшовная | м | 6 | 60
7 | отвод 90 град 3/4" ВВ |  | шт | 6 | 60
8 | Водорозетка 3/4" оцинкованная, тип 471 | https://lunda.ru/catalog/category/c631/product/vodorozetka_731.html или аналог | шт | 2 | 20
9 | Панель для присоединения газового счетчика | https://www.viega.ru/ru/products/Katalog/Tjechnologija-prokladki-truboprowoda/Gasowaja-armatura/Montashnyje-usly-panjeli-dlja/Panjelj-dlja-prissojedinjenija-gasowogo-2.html или аналог | шт | 1 | 10
10 | американка 3/4 чугун |  | шт | 1 | 10
11 | заглушка чугун 3/4 ВР |  | шт | 1 | 10
12 | труба медная неотоженная в штангах 5 м EN1057 диаметр 18*1 или аналог | https://www.duim24.ru/catalog/truba_mednaya_neotozhzhennaya_wieland_18kh1mm_shtanga_5m/ или аналог | м | 15 | 150
13 | труба медная неотоженная в штангах 5 м EN1057 или аналог диаметр 15*1 | https://www.duim24.ru/catalog/truba_mednaya_neotozhzhennaya_wieland_15kh1mm_shtanga_5m/ или аналог | м | 1 | 10
14 | водорозетка бронза под пайку с креплениеми 15*1/2 | www.viega.ru или аналог | шт | 2 | 20
15 | тройник медь пайка 18*18*18 | www.viega.ru или аналог | шт | 1 | 10
16 | тройник медь пайка 18*15*18 | www.viega.ru или аналог | шт | 2 | 20
17 | нипель бронза под пайку 18*1/2" НР | www.viega.ru или аналог | шт | 3 | 30
18 | нипель бронза под пайку 18*3/4" НР | www.viega.ru или аналог | шт | 1 | 10
19 | переход с меди на металлопластик 18*20 | www.viega.ru или аналог | шт | 2 | 20
20 | труба металлополимерная 16 | https://henco.pro/ или аналог | м | 10 | 100
21 | труба металлополимерная 20 | https://henco.pro/ или аналог | м | 10 | 100
22 | водорозетка пресс 16*1/2" ВР с креплением удлиненная | https://henco.pro/ или аналог | шт | 4 | 40
23 | нипельпресс 16*1/2" НР | https://henco.pro/ или аналог | шт | 2 | 20
24 | муфтапресс 16*1/2" ВР | https://henco.pro/ или аналог | шт | 2 | 20
25 | заглушка медь пресс 18 | www.viega.ru или аналог | шт | 2 | 20
26 | муфта пресс бронза 18*1/2" | www.viega.ru или аналог | шт | 2 | 20
27 | тройник пресс 20*16*20 | https://henco.pro/ или аналог | шт | 4 | 40
28 | тройник пресс 20*16*16 | https://henco.pro/ или аналог | шт | 2 | 20
29 | заглушки 1/2" НР цвет синий | https://henco.pro/ или аналог | шт | 3 | 30
30 | заглушки 1/2" НР цвет красный | https://henco.pro/ или аналог | шт | 3 | 30
31 | Труба канализационная POLO-KAL NG, 90 х 1000 или аналог | www.tece.ru или аналог | шт | 2 | 20
32 | Труба канализационная POLO-KAL NG, 90 х 1000 или аналог | www.tece.ru или аналог | шт | 1 | 10
33 | Труба канализационная POLO-KAL NG, 50 х 1000 или аналог | www.tece.ru или аналог | шт | 2 | 20
34 | Труба канализационная POLO-KAL NG, 50 х 500 или аналог | www.tece.ru или аналог | шт | 1 | 10
35 | Труба канализационная POLO-KAL NG, 50 х 250 или аналог | www.tece.ru или аналог | шт | 3 | 30
36 | Ревизия канализационная POLO-KAL NG, 90 | www.tece.ru или аналог | шт | 1 | 10
37 | Отвод канализационный POLO-KAL NG, 90 х 45* или аналог | www.tece.ru или аналог | шт | 1 | 10
38 | Отвод канализационный POLO-KAL NG, 50 х 45* или аналог | www.tece.ru или аналог | шт | 8 | 80
39 | Отвод канализационный POLO-KAL NG, 50 х 87,5* или аналог | www.tece.ru или аналог | шт | 1 | 10
40 | Тройник канализационный POLO-KAL NG, 90/90 х 87,5* или аналог | www.tece.ru или аналог | шт | 1 | 10
41 | Тройник канализационный POLO-KAL NG, 90/50 х 87,5* или аналог | www.tece.ru или аналог | шт | 2 | 20
42 | Тройник канализационный POLO-KAL NG, 90/50 х 45* 02210 или аналог | www.tece.ru или аналог | шт | 1 | 10
43 | Переходной патрубок канализационный короткий POLO-KAL NG, 90/50 или аналог | www.tece.ru или аналог | шт | 1 | 10
44 | Крепежный хомут шумопоглощающий POLO-CLIP HS, М10, 75/90/110 или аналог | www.tece.ru или аналог | шт | 4 | 40
45 | Крепежный хомут POLO-CLIP, М10, 32/40/50 или аналог | www.tece.ru или аналог | шт | 3 | 30
46 | труба оцинкованная presstabo 22 или аналог | www.viega.ru или аналог | м | 24 | 240
47 | труба оцинкованная presstabo 18 или аналог | www.viega.ru или аналог | м | 6 | 60
48 | труба оцинкованная presstabo 15 или аналог | www.viega.ru или аналог | м | 12 | 120
49 | отвод presstabo 90° Ø22 двухраструбный или аналог | www.viega.ru или аналог | шт | 10 | 100
50 | отвод presstabo 90° Ø22 однораструбный или аналог | www.viega.ru или аналог | шт | 4 | 40
51 | отвод presstabo 90° Ø18 двухраструбный или аналог | www.viega.ru или аналог | шт | 2 | 20
52 | вставка пресс presstabo переходная 18*15 или аналог | www.viega.ru или аналог | шт | 2 | 20
53 | тройник presstabo 22*22*22 или аналог | www.viega.ru или аналог | шт | 6 | 60
54 | тройник presstabo 22*18*22 или аналог | www.viega.ru или аналог | шт | 1 | 10
55 | тройник presstabo 18*18*18 или аналог | www.viega.ru или аналог | шт | 2 | 20
56 | нипель пресс presstabo 1"*22 НР | www.viega.ru или аналог | шт | 5 | 50
57 | нипель пресс presstabo 3/4"*22 НР | www.viega.ru или аналог | шт | 14 | 140
58 | нипель пресс presstabo 1/2"*22 НР | www.viega.ru или аналог | шт | 5 | 50
59 | нипель пресс presstabo 1/2"*18 НР | www.viega.ru или аналог | шт | 3 | 30
60 | муфта пресс presstabo 1/2"*18 ВР | www.viega.ru или аналог | шт | 2 | 20
61 | муфта пресс presstabo 1/2"*22 ВР | www.viega.ru или аналог | шт | 2 | 20
62 | заглушка латунь 3/4" НР | www.viega.ru или аналог | шт | 2 | 20
63 | Циркуляционный насос ALPHA2 15-40 130 или аналог | подключение к трубопроводу накидных гаек 3/4" https://product-selection.grundfos.com/ru/products/alpha/alpha2/alpha2-15-40-130-99411107?tab=variant-curves&pumpsystemid=1143056013 или аналог | шт | 2 | 20
64 | Автоматический воздухоотводный клапан с запорным клапаном, нехромированный, 1/2" | www.tece.ru или аналог | шт | 4 | 40
65 | Кран шаровой BB EASYTOP VIEGA 1/2" бронза SC-Contur высокая Т-ручка или аналог | https://www.duim24.ru/catalog/kran_sharovoy_bb_easytop_viega_1_2_bronza_sc_contur_vysokaya_t_ruchka/ или аналог | шт | 2 | 20
66 | Кран шаровой BB EASYTOP VIEGA 3/4" бронза SC-Contur высокая Т-ручка или аналог | https://www.duim24.ru/catalog/kran_sharovoy_bb_easytop_viega_1_2_bronza_sc_contur_vysokaya_t_ruchka/ или аналог | шт | 5 | 50
67 | Балансировочный вентиль Cimberio CIM 747H 12 или аналог | Тип клапанаКомбинированный Диаметр присоединения1/2" Способ присоединенияВнутренняя резьба / Внутренняя резьба Макс. рабочая температура, °С120 Макс. рабочее давление, бар25 Пропускная способность, м³/ч4.10 Диафрагмы для измеренияС ниппелями ПроизводительCimberio Страна производителяИталия https://comtermo.ru/products/balansirovochnyy-ventil-cimberio-cim-747h-12-cim-747h-12/ или аналог | шт | 1 | 10
68 | Балансировочный вентиль Cimberio CIM 747H 34 или аналог | Тип клапанаКомбинированный Диаметр присоединения3/4" Способ присоединенияВнутренняя резьба / Внутренняя резьба Макс. рабочая температура, °С120 Макс. рабочее давление, бар25 Пропускная способность, м³/ч7.50 Диафрагмы для измеренияС ниппелями ПроизводительCimberio Страна производителяИталия https://comtermo.ru/products/balansirovochnyy-ventil-cimberio-cim-747h-34-cim-747h-34/ или аналог | шт | 1 | 10
69 | Клапан обратный STOUT - 1" (ВР/ВР, PN25, Tmax 100°C, затвор металлический) или аналог | Тип обратного клапанаДисковывй Диаметр присоединения1" Способ присоединенияВнутренняя резьба / Внутренняя резьба Рабочая средаВода Макс. рабочая температура, °С100 Макс. рабочее давление, бар12 Материал корпусаЛатунь ПроизводительSTOUT Страна производителяИталия https://comtermo.ru/products/klapan-obratnyy-pruzhinnyy-stout-1-s-metallicheskim-sedlom-svc-0001-000025/ или аналог | шт | 1 | 10
70 | Стальной панельный радиатор с нижним подключением 500х500 + комплект заглушек + термостатическая головка | http://kermi-info.ru/shop/2390/desc/kermi-ftv-fkv-10-0505 или аналог | шт | 1 | 10
71 | Монтажная планка для котла подключение Газ 3/4" НР отопление 3/4"НР водоснабжение 1/2" НР | https://clearfire.ru/aksessuary-dlja-dymoxodov/montazhnaya-planka-dlya-kotla-gaz-4000 или аналог | https://clearfire.ru/aksessuary-dlja-dymoxodov/montazhnaya-planka-dlya-kotla-gaz-4000 | 1 | 10
72 | Клапан трехходовой смесительный VRG 131 резьбовой латунный ESBE 1/2" или аналог | https://www.duim24.ru/catalog/klapan_trekhkhodovoy_smesitelnyy_vrg_131_rezbovoy_latunnyy_esbe_1_2/ или аналог | шт | 1 | 10
73 | Коллектор пластиковый для поверхностного отопления, 3 контура | https://produktdaten.tece.de/web/tece_BY/ru/tece/KAT03VERTEILERFLOOR/%D0%9F%D0%BB%D0%B0%D1%81%D1%82%D0%B8%D0%BA%D0%BE%D0%B2%D1%8B%D0%B9%20%D0%BC%D0%BE%D0%B4%D1%83%D0%BB%D1%8C%20%D0%BF%D0%BE%D0%B4%D0%BA%D0%BB%D1%8E%D1%87%D0%B5%D0%BD%D0%B8%D1%8F%20HCM%203%20TECEfloor%20%D1%81%20%D0%B8%D0%BD%D0%B4%D0%B8%D0%BA%D0%B0%D1%82%D0%BE%D1%80%D0%BE%D0%BC%20%D0%BF%D0%BE%D1%82%D0%BE%D0%BA%D0%B0%2C%20%D0%BC%D0%BE%D0%B4%D1%83%D0%BB%D1%8C%D0%BD%D0%BE%20%D1%80%D0%B0%D1%81%D1%88%D0%B8%D1%80%D1%8F%D0%B5%D0%BC%D1%8B%D0%B9%2C%20%D1%81%20%D1%83%D0%BF%D0%BB%D0%BE%D1%82%D0%BD%D0%B8%D1%82%D0%B5%D0%BB%D1%8C%D0%BD%D1%8B%D0%BC%20%D0%BA%D0%BE%D0%BB%D1%8C%D1%86%D0%BE%D0%BC/$catalogue/teceData/PR/77390030/index.xhtml или аналог | шт | 1 | 10
74 | Модуль подключения пластикового коллектора | https://produktdaten.tece.de/web/tece_BY/ru/tece/KAT03VERTEILERFLOOR/Модуль%20подключения%20пластикового%20коллектора%20TECEfloor/$catalogue/teceData/PG/1007700030%200030/index.xhtml или аналог | шт | 1 | 10
75 | Запорно-присоединительный узел TECE для нижнего подключения радиаторов, проходной | https://produktdaten.tece.de/web/tece_BY/ru/all/all/Запорно-присоединительный%20узел%20TECE%2C%20проходной%2C%20для%20подключения%20радиаторов%203-4%22OT%2C%20%203-4%22OTx3-4%22IT/$catalogue/teceData/PR/8740435/keywords.xhtml?result=1605892908939 или аналог | шт | 1 | 10
76 | Шаровый кран 3/4 х 1 | https://produktdaten.tece.de/web/tece_BY/ru/tece/KAT03VERTEILERFLOOR/Шаровой%20кран%20TECEfloor%203-4%22%20Rp%203-4%22%20x%201%22%20внешн.%20резьба%20с%20плоским%20уплотн./$catalogue/teceData/PR/77381001/index.xhtml или аналог | шт | 1 | 20
77 | Концовка разборная для присоединения медных трубок, 1 шт. 3/4 Ek x 15 мм | https://produktdaten.tece.de/web/tece_BY/ru/all/all/Концовка%20разборная%20TECE%20%28Евроконус%29/ или аналог | шт | 6 | 60
78 | Хомут со звукоизоляцией Bifix® G2, Walraven 3/8" M8/10 или аналог | https://lunda.ru/catalog/category/c12451/product/homut-bifix-g2-walraven_18565.html или аналог | шт | 50 | 500
79 | Хомут со звукоизоляцией Bifix® G2, Walraven 1/2" M8/10 или аналог | https://lunda.ru/catalog/category/c12451/product/homut-bifix-g2-walraven_18565.html или аналог | шт | 50 | 500
80 | Хомут со звукоизоляцией Bifix® G2, Walraven 3/4" M8/10 или аналог | https://lunda.ru/catalog/category/c12451/product/homut-bifix-g2-walraven_18565.html или аналог | шт | 20 | 200
81 | Подпятник BIS, Walraven М10 или аналог | https://lunda.ru/catalog/category/c12457/product/podpyatnik-bis-walraven_14507.html или аналог | шт | 75 | 750
82 | Шпилька резьбовая М10 BIS/WIS, Walraven или аналог | https://lunda.ru/catalog/category/c12457/product/shpilka-bis-wis-walraven_14506.html или аналог | м | 15 | 150
83 | Гайка шестигранная М10 BIS, Walraven или аналог | https://lunda.ru/catalog/category/c12457/product/gajka-bis-walraven_14514.html или аналог | шт | 75 | 750
84 | Шуруп по дереву с головкой, DIN 571, 6*30 |  | шт | 170 | 1700
85 | шайба под саморез и подпятник |  | шт | 170 | 1700
86 | Монтажная пластина для фитингов для установки в профиль, 9020040 или аналог |  | шт. | 1 | 10
87 | Установочный элемент с резьбой М10 арт. 9 040 001 или аналог |  | шт. | 20 | 200
88 | Комплект TECEprofil для монтажа подвесного унитаза, для установки в профиль 9041306 или аналог |  | шт. | 1 | 10
89 | Установочный комплект для подкл. раковины, 9020033 или аналог |  | шт. | 1 | 10
90 | Монтажный комплект для писсуара, 9020038 или аналог |  | шт | 1 | 10
91 | TECE Панель смыва, 9240403 или аналог |  | шт. | 1 | 10
92 | TECEnow Urinal. Панель смыва с клавишей, черная, 9242403 или аналог |  | шт. | 1 | 10
93 | ТЕСЕ панель вспененный пвх 1200*500*20 мм или аналог |  | шт. | 3 | 30
94 | Прокладка звукоизоляционная для подвесного унитаза и биде, 9200010 (9 200 010) или аналог |  | шт. | 1 | 10
95 | Кран шаровый полнопроходной, резьба внутр./наруж., хром., ручка -бабочка красная, 3/4", 13300012 или аналог |  | шт. | 5 | 50
96 | Кран шаровый полнопроходной, резьба внутр./наруж., хром., ручка -бабочка красная,1/2", 13300011 или аналог |  | шт. | 2 | 20
97 | лейка+шланг для душа |  | шт. | 1 | 10
98 | смеситель настенный GRT 800 Термостат для ванны 1/2" 34567000 или аналог |  | шт | 1 | 10
99 | смеситель для умывальника GROHE комплект с донным клапаном или аналог |  | шт | 1 | 10
100 | Сифон для раковины GROHE 1 1/4″, хром (28912000) или аналог |  | шт | 1 | 10
101 | Угловой вентиль GROHE Cube 1/2?-3/8? для подключения смесителей, хром (22012000) или аналог |  | шт | 2 | 20
102 | подвесной унитаз Bau Ceramic Унитаз подв. сид. с м/лифтом 39351000 или аналог |  | шт | 1 | 10
103 | Раковина GROHE Bau Ceramic 55 см, альпин-белый (39440000) или аналог |  | шт | 1 | 10
104 | Сифон для писсуара |  | шт | 1 | 10
105 | писсуар GROHE Bau Ceramic или аналог |  | шт | 1 | 10
106 | ПВХ вспененный листовой, s:10мм, W:L:500х1000мм (ПВ) |  | шт | 1 | 10
107 | ветошь 1 кв.м 7 шт на 1 рабочее место | На усмотрение организатора | шт | 1 | 10
МЕБЕЛЬ (НА 1-О РАБОЧЕЕ МЕСТО \ 1-У КОМАНДУ)
№ | Наименование | Тех. описание или ссылка на сайт с тех. описанием позиции | Ед. измерения | Кол-во | Кол-во | Комментарий
1 | Мусорная корзина | На усмотрение организатора | шт | 1 | 10
2 | Настенные часы электронные | На усмотрение организатора | шт | 1 | 10
СРЕДСТВА ИНДИВИДУАЛЬНОЙ ЗАЩИТЫ (НА 1-О РАБОЧЕЕ МЕСТО \ 1-У КОМАНДУ)
№ | Наименование | Тех. описание или ссылка на сайт с тех. описанием позиции | Ед. измерения | Кол-во | Кол-во | Комментарий
1 | Защитные очки | На усмотрение организатора | шт | 1 | 10
2 | Нитриловые рабочие перчатки для защиты от механических рисков, сухой захват | https://www.vseinstrumenti.ru/spetsodezhda/siz/ruk/rabochie-perchatki/trikotazhnye/nejlonovye/tegera/dlya-zaschity-ot-mehanicheskih-riskov-8801/ или аналог | шт | 3 | 30
3 | Жаропрочные перчатки для сварочных работ без подкладки | https://www.vseinstrumenti.ru/spetsodezhda/siz/ruk/rabochie-perchatki/spilkovye-i-kozhanye/tegera/zharoprochnye-perchatki-dlya-svarochnyh-rabot-bez-podkladki-razmer-10-118a-10/ или аналог | шт | 1 | 10
4 | Защитная каскетка | https://www.vseinstrumenti.ru/spetsodezhda/siz/golovy/kaski-kasketki/delta-plus/zaschitnaya-kaizio-seraya-kaizigrsh/?utm_source=market&utm_medium=price&utm_campaign=spetsodezhda+%7C+moscow&utm_content=spetsodezhda+%7C+delta-plus+%7C+1096407&utm_term=1096407&ymclid=16060824035502301003700005 или аналог | шт | 1 | 10
ДОПОЛНИТЕЛЬНЫЕ ТРЕБОВАНИЯ К ОБЕСПЕЧЕНИЮ КОНКУРСНЫХ ПЛОЩАДОК КОМАНД (КОММУНИКАЦИИ, ПОДКЛЮЧЕНИЯ, ОСВЕЩЕНИЕ И Т.П.)
№ | Требование (описание) |  |  |  | Комментарий
1 | Площадь одного рабочего места не менее 20 м.кв (5*4 метра)
2 | Электричество на 1 рабочее место \ 1 команду - 220 Вольт (2 кВт)
3 | Подвод сжатого воздуха на 1 рабочее место \ 1 команду - 2 бар, не менее 50 л/мин, внутренняя резьба под фиттинг G1/4"
ДОПОЛНИТЕЛЬНЫЕ ТРЕБОВАНИЯ К ОБЕСПЕЧЕНИЮ ОБЩЕЙ РАБОЧЕЙ ПЛОЩАДКЕ КОНКУРСАНТОВ (КОММУНИКАЦИИ, ПОДКЛЮЧЕНИЯ, ОСВЕЩЕНИЕ И Т.П.)
№ | Требование (описание) |  |  |  | Комментарий
1
КОМНАТА ЭКСПЕРТОВ
ИТ ОБОРУДОВАНИЕ
№ | Наименование | Тех. описание или ссылка на сайт с тех. описанием позиции | Ед. измерения | Кол-во | Кол-во | Комментарий
1 | Компьютер | i7 4790S / 16 / 2TbSSHD / DVD-RW / GTX750 / WiFi / BT / Win8 | шт | - | 2
2 | МФУ | (A3, 20 стр / мин, 512Mb, цветное лазерное МФУ, факс, DADF, двустор. печать, USB 2.0, сетевой) | шт | - | 1
3 | Проектор | (DLP, 2700 люмен, 10000:1, 1280x800, D-Sub, HDMI, RCA, S-Video, USB, LAN, ПДУ, 2D / 3D) | шт | - | 1
4 | Экран для проектора | На штативе, 16:9 | шт | - | 1
6 | Пилот, 6 розеток | на усмотрение организатора | шт | - | 5
МЕБЕЛЬ
№ | Наименование | Тех. описание или ссылка на сайт с тех. описанием позиции | Ед. измерения | Кол-во | Кол-во | Комментарий
1 | Офисный стол | (ШхГхВ) 1400х600х750 столеншница не тоньше 25 мм белая или светл-осерая ламинированная поверхность столешницы | шт | - | 14
2 | Стул | на колесиках, без подлокотников синяя или серая обивка расчитанные на вес не менее 100 кг | шт | - | 28
3 | Стеллаж | (ШхГхВ) 2000х500х2000 металлический, 5 полок | шт | - | 4
4 | Запираемый шкафчик | не менее 12 запираемых ящиков (ШхГхВ) 400х500х500 | шт | - | 1
5 | Вешалка | Штанга на колесах, с крбчками | шт | - | 1
6 | Мусорная корзина | на усмотрение организатора | шт | - | 2
7 | Огнетушитель углекислотный ОУ-1 | на усмотрение организатора | шт | - | 1
ДОПОЛНИТЕЛЬНЫЕ ТРЕБОВАНИЯ К ОБЕСПЕЧЕНИЮ КОМНАТЫ ЭКСПЕРТОВ (КОММУНИКАЦИИ, ПОДКЛЮЧЕНИЯ, ОСВЕЩЕНИЕ И Т.П.)
№ | Требование (описание) |  |  |  | Комментарий
1 | Площадь комнаты не менее 20 м.кв (5*4 метра)
2 | Электричество: 2 розетки по 220 Вольт (по 2 кВт на каждую)
3 | Подключение ноутбуков к проводному интернету |  |  |  | Не Wi-Fi!
КОМНАТА ГЛАВНОГО ЭКСПЕРТА
ИТ ОБОРУДОВАНИЕ
№ | Наименование | Тех. описание или ссылка на сайт с тех. описанием позиции | Ед. измерения | Кол-во | Кол-во | Комментарий
1 | Ноутбук |  | шт | - | 1
2 | МФУ | (A4, 20 стр / мин, 512Mb, цветное лазерное МФУ, факс, DADF, двустор. печать, USB 2.0, сетевой) | шт | - | 1
3 | Пилот, 6 розеток |  | шт | - | 2
ПО
1 | AutoCAD или аналог |  | шт | - | 1
МЕБЕЛЬ
№ | Наименование | Тех. описание или ссылка на сайт с тех. описанием позиции | Ед. измерения | Кол-во | Кол-во | Комментарий
1 | Офисный стол | (ШхГхВ) 1400х600х750 столеншница не тоньше 25 мм белая или светл-осерая ламинированная поверхность столешницы | шт | - | 1
2 | Стул | на колесиках, без подлокотников синяя или серая обивка расчитанные на вес не менее 100 кг | шт | - | 1
3 | Запираемый шкафчик (Локер) |  | шт | - | 1
4 | Вешалка для одежды |  | шт | - | 1
5 | Стеллаж |  | шт | - | 2
ДОПОЛНИТЕЛЬНЫЕ ТРЕБОВАНИЯ К ОБЕСПЕЧЕНИЮ КОМНАТЫ ГЛАВНОГО ЭКСПЕРТА (КОММУНИКАЦИИ, ПОДКЛЮЧЕНИЯ, ОСВЕЩЕНИЕ И Т.П.)
№ | Требование (описание) |  |  |  | Комментарий
1 | Площадь комнаты не менее 6 м.кв (3*2 метра)
2 | Электричество: 1 розетка на 220 Вольт (2 кВт)
3 | Подключение компьютера к проводному интернету |  |  |  | Не Wi-Fi!
КОМНАТА КОНКУРСАНТОВ
МЕБЕЛЬ
№ | Наименование | Тех. описание или ссылка на сайт с тех. описанием позиции | Ед. измерения | Кол-во | Кол-во | Комментарий
1 | Офисный стол | (ШхГхВ) 1400х600х750 столеншница не тоньше 25 мм белая или светл-осерая ламинированная поверхность столешницы | шт | - | 5
2 | Стул | на колесиках, без подлокотников синяя или серая обивка расчитанные на вес не менее 100 кг | шт | - | 15
3 | Стеллаж | (ШхГхВ) 2000х500х2000 металлический, 5 полок | шт | - | 2
4 | Запираемый шкафчик | не менее 12 запираемых ящиков (ШхГхВ) 400х500х500 | шт | - | 2
5 | Вешалка | Штанга на колесах, с крючками (не менее 12 крючков) | шт | - | 2
6 | Огнетушитель углекислотный ОУ-1 | на усмотрение организатора | шт | - | 1
7 | Мусорная корзина | на усмотрение организатора | шт | - | 2
ДОПОЛНИТЕЛЬНЫЕ ТРЕБОВАНИЯ К ОБЕСПЕЧЕНИЮ КОМНАТЫ КОНКУРСАНТОВ (КОММУНИКАЦИИ, ПОДКЛЮЧЕНИЯ, ОСВЕЩЕНИЕ И Т.П.)
№ | Требование (описание) |  |  |  | Комментарий
1 | Площадь комнаты не менее 20 м.кв (5*4 метра) |  |  |  | -
СКЛАД
ИТ ОБОРУДОВАНИЕ
№ | Наименование | Тех. описание или ссылка на сайт с тех. описанием позиции | Ед. измерения | Кол-во | Кол-во | Комментарий
1 | Аккумуляторная дисковая пила DeWalt DCS 391 N или аналог |  | шт | - | 2
2 | Пильный диск металлуDeWalt Extreme DT 10300 или аналог |  | шт | - | 10
3 | Бесщеточный шуруповерт DEWALT DCD791D2 + комплект бит или аналог |  | шт. | - | 2
4 | головка под шуруповерт 8 |  | шт. | - | 5
5 | головка под шуруповерт 10 |  | шт. | - | 5
6 | головка под шуруповерт 13 |  | шт. | - | 5
7 | набор сверел 2-12 |  | шт. | - | 5
8 | Набор гаечных ключей ROCLICK ROTHENBERGER (Роклик) или аналог |  | шт. | - | 3
9 | набор коронок по металлу |  | шт. | - | 2
10 | набор коронок по дереву 20-110 |  | шт. | - | 2
11 | ING0039 Калибратор для МПТ размером 16X2мм - 20X2мм - 26X3мм. или аналог |  | шт. | - | 1
12 | 7535-1 Ручной труборез Zenten для нержавеющих труб до 1.3/8" (до 35мм) или аналог |  | шт. | - | 1
13 | 107052 Ручной фаскосниматель Ruko с несменным лезвием HSS E100 или аналог |  | шт. | - | 1
14 | 10 1239 Зажимные клещи PowerGRIP, длина 250мм, захват 46мм СIMCO или аналог |  | шт. | - | 1
15 | Разводной ключ IREGA ERGOTOP SWO 92XS/CBE- 8" или аналог |  | шт. | - | 1
16 | 5126-1 Ножницы для резки гофрошлангов и металлопластиковых труб Zenten Denakut (26 мм) или аналог |  | шт. | - | 1
17 | 11 0604 Набор шестигранников SW1.5-2-2.5-3-4-5-6-8-10мм |  | шт. | - | 1
18 | 11 7100 Набор отверток, 6 предметов (шлиц: 2,5*0,4; 4,0*0,8; 5,5*1,0; 6,2*1,2 мм; РН1; РН2) |  | шт. | - | 1
19 | 10 0336 Плоскогубцы, 1000В, длина 185мм |  | шт. | - | 1
20 | LS5930-10-2 Набор из 5 ручных напильников Vallorbe LS5930-10-2 или аналог |  | шт. | - | 1
МЕБЕЛЬ
№ | Наименование | Тех. описание или ссылка на сайт с тех. описанием позиции | Ед. измерения | Кол-во | Кол-во | Комментарий
1 | СТЕЛЛАЖ МКФ 15614-2.0 или аналог |  | шт. | - | 14
2 | Стеллаж консольный ДиКом СТ-062 или аналог |  | шт. | - | 2
ДОПОЛНИТЕЛЬНЫЕ ТРЕБОВАНИЯ К ОБЕСПЕЧЕНИЮ СКЛАДА (КОММУНИКАЦИИ, ПОДКЛЮЧЕНИЯ, ОСВЕЩЕНИЕ И Т.П.)
№ | Требование (описание) |  |  |  | Комментарий
1 | Площадь склада не менее 9 м.кв (3*3 метра)
2 | Электричество: 1 розетка на 220 Вольт (2 кВт)
КАНЦЕЛЯРИЯ НА КОМПЕТЕНЦИЮ (НА ВСЕХ УЧАСТНИКОВ И ЭКСПЕРТОВ)
№ | Наименование | Тех. описание или ссылка на сайт с тех. описанием позиции | Ед. измерения | Кол-во | Кол-во | Комментарий
1 | Бумага А4 | на усмотрение организатора | пачка 500 листов | - | 10
2 | Скотч малярный | на усмотрение организатора | м | - | 10
3 | Скотч двусторонний | на усмотрение организатора | м | - | 150
4 | Ручка шариковая | на усмотрение организатора | шт | - | 50
5 | Степлер со сккобами | на усмотрение организатора | шт | - | 2
6 | Скрепки канцелярские | на усмотрение организатора | упак | - | 1
7 | Файлы А4 | на усмотрение организатора | упак | - | 1
8 | Маркер черный | на усмотрение организатора | шт | - | 2
9 | Нож канцелярский | на усмотрение организатора | шт | - | 2
"ТУЛБОКС" РЕКОМЕНДОВАННЫЙ ИНСТРУМЕНТ И ПРИНАДЛЕЖНОСТИ, КОТОРЫЕ ДОЛЖНА ПРИВЕЗТИ С СОБОЙ КОМАНДА
№ | Наименование | Тех. описание или ссылка на сайт с тех. описанием позиции | Ед. измерения | Кол-во | Кол-во | Комментарий
1 | Спецодежда от общих производственных загрязнений | Брюки+куртка, полукомбинезон+куртка, комбинезон | шт | - | 1
2 | Наколенники гелевые профессиональные | http://skladinstrumentov.ru/выбрать/Наколенники_гелевые?pg=4 или аналог | шт | - | 1
3 | Обувь с металлическимим или композитными вставками | Сандали, полуботинки, ботинки | шт | - | 1
4 | Очки защитные открытые | https://shop.vostok.ru/catalog/sredstva-zaschity/zaschita-glaz-i-lica/ochki-zaschitnye-otkrytye/ochki-uvex-i-3-9190_275-lin-prozr_-2s-12-supravi sion-nch/ или аналог | шт | - | 1
5 | Перчатки трикотажные для защиты от механических рисков (лотные) | https://shop.vostok.ru/catalog/zaschita-ruk/perchatki-mehanicheski-stoykie/perchatki-vs-volna-trikotazhnye-s-pvh-10-kl_v_/ или аналог | шт | - | 5
6 | Перчатки трикотажные для защиты от механических рисков (для точных работ) | https://shop.vostok.ru/catalog/zaschita-ruk/perchatki-mehanicheski-stoykie/perchatki-bobbi-razm_-cv-bel/ или аналог | шт | - | 5
7 | Перчатки трикотажные, бесшовные, с полимерным покрытием для защиты от механических рисков (для точных работ) | https://shop.vostok.ru/catalog/zaschita-ruk/perchatki-mehanicheski-stoykie/perchatki-ansell-edge-48-125-cv-bel/ или аналог | шт | - | 5
8 | Перчатки защитные для работы с открытым пламенем до 300 град. | нет рекомендаций | шт | - | 1
9 | Набор шестигранников со скругленной головкой в основании длинной части (1,5-10 мм) | https://knipex.ru/product/1558-950-spkl-9-sm-n-multicolour-nabor-g-obraznyh-klyuchei-metricheskih-blacklaser-9-detal или аналог | шт | - | 1
10 | Набор отверток PH1, PH2, PZ1, PZ2, шлицевые | https://knipex.ru/product/2845-334-6-rack-nabor-otvertok-kraftform-plus-lasertip-podstavka-6-detal или аналог | шт | - | 1
11 | Ножовка по металлу | https://www.rothenberger-russia.ru/katalog/nozhovki-i-nozhovochnye-polotna/robo-super или аналог | шт | - | 1
12 | Полотно по металлу | https://www.rothenberger-russia.ru/katalog/nozhovki-i-nozhovochnye-polotna/robo-super или аналог | шт | - | 3
13 | Клещи переставные-гаечный ключ, хромированные 180 mm | https://knipex.ru/product/2344-kleshchi-perestavnye-gaechnyi-kly uch-hromirovannye-180-mm или аналог | шт | - | 1
14 | Клещи переставные-гаечный ключ, хромированные 250 mm | https://knipex.ru/product/2347-kleshchi-perestavnye-gaechnyi-klyuch-hromirovannye-250-mm или аналог | шт | - | 1
15 | Клещи переставные-гаечный ключ, хромированные 300 mm | https://knipex.ru/product/2339-kleshchi-perestavnye-gaechnyi-klyuch-hromirovannye-300-mm или аналог | шт | - | 1
16 | KNIPEX Cobra® черненая 300 mm | https://knipex.ru/product/1521-knipex-cobra-chernenaya-300-mm или аналог | шт | - | 1
17 | Болторез 200 mm | https://knipex.ru/product/1452-knipex-cobolt-chernenye-200-mm или аналог | шт | - | 1
18 | Плоскогубцы комбинированные черненые, 180 mm | https://knipex.ru/product/4099-ploskogubcy-kombinirovannye-chernenye-180-mm или аналог | шт | - | 1
19 | Клещи зажимные универсальные 250 mm | https://knipex.ru/product/1846-kleshchi-zazhimnye-ocinkovannye-glyancevaya-poverhnost-250-mm или аналог | шт | - | 1
20 | Клещи зажимные универсальные 180 mm | https://knipex.ru/product/1848-kleshchi-zazhimnye-ocinkovannye-glyancevaya-poverhnost-180-mm или аналог | шт | - | 1
21 | Нож универсальный 220 mm | http://bahco-shop.ru/product/2015a6168universalnyj-nozh-bahco-2444/ или аналог | шт | - | 1
22 | Напильник слесарный плоский 1 | http://bahco-shop.ru/product/2015a5970napilnik-slesarnyj-ploskij-bahco-1-100-10-1-2/ или аналог | шт | - | 1
23 | Гратосниматель универсальный | https://www.rothenberger-russia.ru/katalog/gratosnimateli/gratfix или аналог | шт | - | 1
24 | Труборез mini до 22 mm для медных труб | https://www.rothenberger-russia.ru/katalog/truborezy/minicut-2000 или аналог | шт | - | 1
25 | Универсальный фаскосниматель для медных и стальных труб до 35 mm | https://www.rothenberger-russia.ru/katalog/truborezy-dlya-stalnykh-trub-faskosnimateli/universalnyy-faskosnimatel или аналог | шт | - | 1
26 | Адаптер для фаскоснимателя | https://www.rothenberger-russia.ru/katalog/truborezy-dlya-stalnykh-trub-faskosnimateli/universalnyy-faskosnimatel или аналог | шт | - | 1
27 | Труборез для стальных труб до 2" | https://www.rothenberger-russia.ru/katalog/truborezy-dlya-stalnykh-trub-faskosnimateli/super-1-1-4-2 или аналог | шт | - | 1
28 | Труборез для нержавеющих стальных труб до 35 mm | https://www.rothenberger-russia.ru/katalog/truborezy-dlya-stalnykh-trub-faskosnimateli/inox-tube-cutter-35-42-pro или аналог | шт | - | 1
29 | Устройство для обработки края резьбы 3/8-2" | https://www.rothenberger-russia.ru/katalog/prinadlezhnosti-k-elektricheskim-i-ruchnym-kluppam/ustrojstvo-dlja-obrabotki-kraja-rezby или аналог | шт | - | 1
30 | Универсальный ступенчатый ключ | https://www.rothenberger-russia.ru/katalog/spetsializirovanny-santehnicheski-instrument/universalny-stupenchaty-kluch или аналог | шт | - | 1
31 | Набор монтажного инструмента для установки раковин, унитазов и сливов | https://www.rothenberger-russia.ru/katalog/spetsializirovanny-santehnicheski-instrument/nabor-instrumenta-rofix-saniset или аналог | шт | - | 1
32 | Набор комбинированных рожково-накидных шарнирных ключей 8-19 mm | https://www.rothenberger-russia.ru/katalog/klyuchi-gaechnye/nabor-roclick или аналог | шт | - | 1
33 | Защитный рефлектор пламени | https://www.rothenberger-russia.ru/katalog/prinadlezhnosti-dlya-p ayki-i-svarki/zashchitnyy-reflektor-plameni или аналог | шт | - | 1
34 | Круглая щетка для медных труб 15 | https://www.rothenberger-russia.ru/katalog/prinadlezhnosti-dlya-payki-i-svarki/kruglye-shchetki-dlya-mednykh-trub или аналог | шт | - | 1
35 | Круглая щетка для медных труб 18 | https://www.rothenberger-russia.ru/katalog/prinadlezhnosti-dlya-payki-i-svarki/kruglye-shchetki-dlya-mednykh-trub или аналог | шт | - | 1
36 | Круглая щетка для медных труб 22 | https://www.rothenberger-russia.ru/katalog/prinadlezhnosti-dlya-payki-i-svarki/kruglye-shchetki-dlya-mednykh-trub или аналог | шт | - | 1
37 | Устройства для резки и снятия фаски для полимерных труб Ø 32-110 мм | https://www.rothenberger-russia.ru/katalog/instrument-dlya-rezki-svarki-polimernykh-trub/rocut-110-160 или аналог | шт | - | 1
38 | Аккумуляторная дрель-шуруповёрт | http://www.bosch-professional.com/ru/ru/depth-stop-screwdrivers-131443.html или аналог | шт | - | 2
39 | Эксцентриковая насадка для аккумуляторной дрели-шуруповерта | http://www.bosch-professional.com/ru/ru/flexiclick-adapter-gfa-12-e-эксцентриковая-насадка--212645-1600a00f5l.htm или аналогl | шт | - | 1
40 | Держатель бит для аккумуляторной дрели-шуруповерта | http://www.bosch-professional.com/ru/ru/flexiclick-adapter-gfa-12-x-держатель-бит--212645-1600a00f5j.html или аналог | шт | - | 1
41 | Прямоугольная насадка для аккумуляторной дрели-шуруповерта | http://www.bosch-professional.com/ru/ru/flexiclick-adapter-gfa-12-w-прямоугольная-насадка--212645-1600a00f5k.html или аналог | шт | - | 1
42 | Набор бит для шуруповерта (PH1, PH2, PZ1, PZ2, TORX) | https://knipex.ru/product/4453-bit-check-12-bitorsion-1-12-detal или аналог | шт | - | 1
43 | Набор сверел по металлу (1,5-13) мм | нет рекомендаций | шт | - | 1
44 | Пружина для гибки металло-полимерной трубы внутренняя 16 | https://www.rothenberger-russia.ru/katalog/instrument-dlya-obrabotki-metalloplastikovykh-trub/pruzhiny-dlya-gibki-mpt или аналог | шт | - | 1
45 | Пружина для гибки металло-полимерной трубы внутренняя 20 | https://www.rothenberger-russia.ru/katalog/instrument-dlya-obrabotki-metalloplastikovykh-trub/pruzhiny-dlya-gibki-mpt или аналог | шт | - | 1
46 | Пружина для гибки металло-полимерной трубы наружняя 16 | 8760316 или аналог | шт | - | 1
47 | Пружина для гибки металло-полимерной трубы наружняя 20 | 8760320 или аналог | шт | - | 1
48 | Трубный зажим 16-25 mm | 8760006 или аналог | шт | - | 1
49 | Комплект инструмента для аксиальной запрессовки ТЕСЕ или аналог | 720203 или аналог | шт | - | 1
50 | Приспособление для выпрямления металло-полимерной трубы 16-20 mm | 720194 или аналог | шт | - | 1
51 | Ножницы для резки металлополимерных труб 16-40 mm | нет рекомендаций | шт | - | 1
52 | Трубогиб для металло-полимерных труб арбалетного типа 16-26 mm | https://www.rothenberger-russia.ru/katalog/instrument-dlya-obrabotki-metalloplastikovykh-trub/tube-bender-maxi-msr или аналог | шт | - | 1
53 | Метр складной деревянный 2м белый | http://100pil.ru/products/01134-metr-skladnoy-derevyannyy-2m-belyy-stabila или аналог | шт | - | 2
54 | Рулетка 5 м | http://100pil.ru/products/1774x-ruletka-3-10m-bm40-karmannaya-stabila или аналог | шт | - | 1
55 | Рулетка 3 м | http://100pil.ru/products/1774x-ruletka-3-10m-bm40-karmannaya-stabila или аналог | шт | - | 1
56 | Угольник металлический 250-400 мм | нет рекомендаций | шт | - | 1
57 | Карандаш | нет рекомендаций | шт | - | 5
58 | Маркер | нет рекомендаций | шт | - | 5
59 | Скотч малярный | нет рекомендаций | шт | - | 3
60 | шпилькорез М8, М10 | http://www.diam-instrument.ru/catalog/product/shpilkorez-ridgid-1390m-dlya-boltov-i-shpilek-s-rezboj-m6-m8-m10-mm.html или аналог | комплект | - | 1
61 | клещи отрезные для шпилек М8, М10 | http://www.rems.ru/catalog/press_instrumenty/rems_otreznye_kleshchi_mini_m/ или аналог | комплект | - | 1
62 | NIPPEL MAX 1/2", 3/4" или аналог | https://www.rothenberger-russia.ru/katalog/ или аналог | комплект | - | 1
63 | разводной ключ 0-38 | нет рекомендаций | шт | - | 2
64 | ключ трубный (газовый) №1 | нет рекомендаций | шт | - | 2
65 | Газовый ключ 70123Х или аналог | http://www.rothenberger-russia.ru/katalog/trubnye-klyuchi/super-s?sphrase_id=44775 или аналог | шт | - | 1
66 | Шведский газовый ключ 70112X или аналог | http://www.rothenberger-russia.ru/katalog/trubnye-klyuchi/shvedskiy-gazovyy-klyuch-90?sphrase_id=44777 или аналог | шт | - | 1
67 | Арматурный ключ с узкими губками 350850 или аналог | http://www.rothenberger-russia.ru/katalog/spetsializirovanny-santehnicheski-instrument/armaturny-kluch?sphrase_id=44839 или аналог | шт | - | 1
68 | Ключ для смесителей с пластиковыми губками SANIGRIP (Санигрип) 70415 или аналог | http://www.rothenberger-russia.ru/katalog/spetsializirovanny-santehnicheski-instrument/klyuch-dlya-smesiteley-sanigrip?sphrase_id=44835 или аналог | шт | - | 1
69 | Сантехнический монтажный комплект "de luxe" 677-1 или аналог | http://www.brinko.de/shop/ru/bz-r-pr-du-cii/nt-chni-t-pl-ni-i-pr-ch/p-ci-lnyj-s-nt-chnich-s-ij-instrum-nt/nt-chnich-s-ij-m-nt-zhnyj-mpl-t-de-luxe-14-pr-dm.html или аналог | шт | - | 1
70 | Струбцина ручная универсальная 12 | http://www.brinko.de/shop/ru/bz-r-pr-du-cii/nt-chni-t-pl-ni-i-pr-ch/l-shhi/r-chij-c-ng-vyj-instrum-nt/trubcin-ruchn-ja-univ-rs-ln-ja.html?listtype=search&searchparam=%D1%81%D1%82%D1%80%D1%83%D0%B1%D1%86%D0%B8%D0%BD%D0%B0 или аналог | шт | - | 1
71 | Магнитный держатель бит BH 60 CE-Imp 498974 или аналог | https://www.festool.ru/a%D0%BA%D1%81%D0%B5%D1%81%D1%81%D1%83%D0%B0%D1%80%D1%8B/498974---bh-60-ce-imp или аналог | шт | - | 1
72 | Кассета для бит TX 10-50/BH-SORT/31x 769137 или аналог | https://www.festool.ru/a%D0%BA%D1%81%D0%B5%D1%81%D1%81%D1%83%D0%B0%D1%80%D1%8B/769137---tx-10-50bh-sort31x или аналог | шт | - | 1
73 | молоток слесарный STANLEY GRAPHITE 1-54-912 или аналог | http://www.220-volt.ru/catalog-68102/ или аналог | шт | - | 1
74 | молоток слесарный STANLEY GRAPHITE 1-54-913 или аналог | http://www.220-volt.ru/catalog-68134/ или аналог | шт | - | 1
75 | молоток слесарный STANLEY GRAPHITE 1-54-911 или аналог | http://www.220-volt.ru/catalog-76100/ или аналог | шт | - | 1
76 | Набор гаечных ключей ROCLICK 70490 или аналог | http://www.rothenberger-russia.ru/katalog/klyuchi-gaechnye/nabor-roclick?sphrase_id=44813 или аналог | шт | - | 1
77 | КЛЮЧ РАЗВОДНОЙ 03-014 или аналог | http://ru.neo-tools.com/klucz-nastawny-5909.html или аналог | шт | - | 1
78 | КЛЮЧ РАЗВОДНОЙ 03-016 или аналог | http://ru.neo-tools.com/klucz-nastawny-5909.html или аналог | шт | - | 1
79 | КЛЮЧ РАЗВОДНОЙ 03-015 или аналог | http://ru.neo-tools.com/klucz-nastawny-5909.html или аналог | шт | - | 1
80 | АРМАТУРНЫЙ РАЗВОДНОЙ КЛЮЧ 27/300 или аналог | http://www.brinko.de/shop/ru/bz-r-pr-du-cii/nt-chni-t-pl-ni-i-pr-ch/l-shhi/rm-turny-ljuchi/rm-turnyj-r-zv-dn-j-ljuch.html или аналог | шт | - | 1
81 | набор напильников 0-22-464 или аналог | http://www.220-volt.ru/catalog-78313/ или аналог | шт | - | 1
82 | Набор отверток 22604 или аналог | http://www.proxxon-msk.ru или аналог | шт | - | 1
83 | Набор Г-образных шестигранников 23946 или аналог | http://option-tool.ru/index.php?route=product/product&path=20&product_id=296 или аналог | шт | - | 1
84 | Набор Г-образных "звездочек" TORX 23944 или аналог | http://option-tool.ru/index.php?route=product/product&path=20&product_id=297 или аналог | шт | - | 1
85 | Набор шестигранных отверток с L-образной ручкой 22650 или аналог | http://option-tool.ru/index.php?route=product/produc t&path=20&product_id=296 или аналог | шт | - | 1
86 | Отвертка-пистолет с трещоткой + набор бит 1/4" 23105 или аналог | http://option-tool.ru/index.php?route=product/product&path =20&product_id=291 или аналог | шт | - | 1
87 | Огнеупорный коврик 31050 или аналог | http://www.rothenberger-russia.ru/katalog/prinadlezhnosti-dlya-payki-i-svarki/ogneupornyy-kovrik?sphrase_id=44811 или аналог | шт | - | 1
88 | Чистящие губки ROVLIES 45268 или аналог | http://www.rothenberger-russia.ru/katalog/prinadlezhnosti-dlya-payki-i-svarki/chistyashchie-gubki-rovlies?sphrase_id=44809 или аналог | шт | - | 1
89 | Угломер ADA AngleMeter 45 A00408 или аналог | http://rus.adainstruments.com/shop/angle-meters-levels/anglemeter-45.html или аналог | шт | - | 1
90 | Угломер ADA AngleRuler 20 A00394 или аналог | http://rus.adainstruments.com/shop/angle-meters-levels/angleruler-20.html или аналог | шт | - | 1
91 | Цифровой уровень ADA ProDigit Mini A00378 или аналог | http://rus.adainstruments.com/shop/angle-meters-levels/prodigit-mini.html или аналог | шт | - | 1
92 | Цифровой штангенциркуль ADA Mechanic 150 Pro A00380 или аналог | http://rus.adainstruments.com/shop/angle-meters-levels/mechanic-150.html или аналог | шт | - | 1
93 | Цифровой уровень ADA ProLevel 100 A00393 или аналог | http://rus.adainstruments.com/shop/angle-meters-levels/prolevel-100.html или аналог | шт | - | 1
94 | Цифровой уровень ADA ProLevel 40 A00381 или аналог | http://rus.adainstruments.com/shop/angle-meters-levels/prolevel-40.html или аналог | шт | - | 1
95 | УГОЛЬНИК 5205000 или аналог | http://wolfcraftinstrument.ru/search?q=5205000 или аналог | шт | - | 1
96 | УГОЛЬНИК 6125000 или аналог | http://wolfcraftinstrument.ru/search?q=+6125000 или аналог | шт | - | 1
97 | опора для труб 56047 или аналог | http://www.rothenberger-russia.ru/ или аналог | шт | - | 1
98 | Ящик для инструмента с колесами | http://www.vseinstrumenti.ru/ruchnoy_instrument/yaschik_dlya_instrumentov/dlya_elektroinstrumenta/stanley/stanley_yaschik_dlya_instrumenta_s_kolesami_fatmax_rolling_workshop_1-95-622/ или аналог | шт | - | 1
99 | Ящик STANLEY ''DEWALT TOUGH SYSTEM 4 IN 1'' или аналог | http://www.220-volt.ru/catalog-121088/ или аналог | шт | - | 1
#REF!