## Старшие
ЧЕМПИОНАТ |  | Региональный чемпионат
Сроки проведения
Место проведения
НАИМЕНОВАНИЕ КОМПЕТЕНЦИИ |  | Технологии инфомационного моделирования BIM
Главный эксперт
Заместитель Главного эксперта
Технический эксперт
Эксперт по CIS
Количество экспертов (в том числе с главным и заместителем)
Количество конкурсантов (команд) |  | 12 конкурсантов / 6 команд
Количество рабочих мест |  | 12
Общая площадь застройки компетенции |  | не менее 140 кв.м
РАБОЧАЯ ПЛОЩАДКА КОНКУРСАНТОВ
ОБОРУДОВАНИЕ И ИНСТРУМЕНТЫ (НА 1 КОНКУРСАНТА \ КОМАНДУ) |  |  |  |  | ОБОРУДОВАНИЕ И ИНСТРУМЕНТЫ (НА ВСЕХ КОНКУРСАНТОВ \ КОМАНД)
№ | Наименование позиции | Тех. описание позиции | Ед. измерения | Кол-во | Кол-во | Комментарий
1 | Компьютер или моноблок | Intel® i-Series, Xeon® или эквивалентный процессор AMD®. Не менее 2,5 ГГц., не ниже серии i7 или 7, одного из последних поколений | шт | 1 | 12
2 |  | ОЗУ: 16-32 Гб с частотой DDR4 2400 МГц
3 |  | Видео: 4+ Гб видеопамяти с поддержкой OpenGL 4.0, DirectX 11 и Shader Model или аналогов
4 |  | Накопитель: NVMe SSD от 512 Гб
5 |  | ОС: 64-разрядная версия Microsoft® Windows® 10.
2 | Клавиатура | офисная, проводная, USB | шт | 1 | 12
3 | Мышь | Оптическая проводная, количество кнопок - 3, вкл. колесико-кнопку, разрешение сенсора – не менее 1200 dpi | шт | 1 | 12
4 | Монитор | Сверхвысокой четкости, не менее 24", минимальные требования 2560×1600 с поддержкой полноцветного режима True Color | шт | 1 | 12
5 | Кабель DisplayPort | HDMI (M) - HDMI (M); версия HDMI: 2.0; ферритовые кольца; позолоченные разъемы | шт | 1 | 12
6 | Кабель HDMI | HDMI (M) - HDMI (M); версия HDMI: 2.0; ферритовые кольца; позолоченные разъемы | шт | 1 | 12
7 | Сетевой фильтр | 5 метров, 5 розеток | шт | 1 | 12
8 | LCD панель или подобное устройство | 48 дюймов (или больше), желательно наличие возможности запуска видео с флэш-карты). Обязательное наличие HDMI порта + Универсальный пульт управления | шт | 1 | 6
9 | Стойка мобильная для LCD панели или подобного устройство | На усмотрение организаторов | шт | 1 | 6
ПРОГРАММНОЕ ОБЕСПЕЧЕНИЕ (НА 1 КОНКУРСАНТА \ КОМАНДУ) |  |  |  |  | ПРОГРАММНОЕ ОБЕСПЕЧЕНИЕ (НА ВСЕХ КОНКУРСАНТОВ \ КОМАНД)
№ | Наименование позиции | Тех. описание позиции | Ед. измерения | Кол-во | Кол-во | Комментарий
1 | Программное обеспечение для BIM-моделирования | Актуальная версия ПО, с загруженными актуальными библиотеками. Не допускается применение ПО, использующее при проектировании данные, подгружаемые с использованием сети интернет | шт | 1 | 12 | Renga, Revit, Graphisoft Archicad (совместноBIMCloud, Trimble Connect Tekla Structure) или аналог
2 | Программное обеспечение для создания среды общих данных | Актуальная версия ПО для создания среды общих данных. Не допускается использование ПО, для работы которых необходим интернет. | шт | 1 | 12 | Pilot-ICE Enterprise или аналог
3 | Программное обеспечение для координации BIM-моделей |  | шт |  | 12 | Autodesk Navisworks Manager или аналог
4 | Программное обеспечение для проверки BIM-модели на коллизии |  | шт | 1 | 12 | Solibri AnyWhere или аналог
5 | Программное обеспечение для просмотра файлов с расширением pdf | ПО, позволяющее просматривать файлы с расширением pdf | шт | 1 | 12 | Acrobat Reader или аналог
6 | Программное обеспечение для просмотра файлов с расширением doc (docx) | ПО, позволяющее просматривать файлы с расширением doc (docx) | шт |  |  | MS Office или аналог
МЕБЕЛЬ И ФУРНИТУРА (НА 1 КОНКУРСАНТА \ КОМАНДУ) |  |  |  |  | МЕБЕЛЬ И ФУРНИТУРА (НА ВСЕХ КОНКУРСАНТОВ \ КОМАНД)
№ | Наименование позиции | Тех. описание позиции | Ед. измерения | Кол-во | Кол-во | Комментарий
1 | Стол офисный | (ШхГхВ) 1200х700х750 столешница не тоньше 25 мм(ШхГхВ) 1350х700х780х25 | шт | 1 | 12
2 | Кресло офисное | C подлокотниками и регулировкой по высоте | шт | 1 | 12
3 | Корзина для мусора |  | шт | 1 | 6
РАСХОДНЫЕ МАТЕРИАЛЫ (НА 1 КОНКУРСАНТА \ КОМАНДУ) |  |  |  |  | РАСХОДНЫЕ МАТЕРИАЛЫ (НА ВСЕХ КОНКУРСАНТОВ \ КОМАНД)
№ | Наименование позиции | Тех. описание позиции | Ед. измерения | Кол-во | Кол-во | Комментарий
1 | Не требуются
СРЕДСТВА ИНДИВИДУАЛЬНОЙ ЗАЩИТЫ (НА 1 КОНКУРСАНТА \ КОМАНДУ) |  |  |  |  | СРЕДСТВА ИНДИВИДУАЛЬНОЙ ЗАЩИТЫ (НА ВСЕХ КОНКУРСАНТОВ \ КОМАНД)
№ | Наименование позиции | Тех. описание позиции | Ед. измерения | Кол-во | Кол-во | Комментарий
1 | Маски медицинские | Одноразовые | шт | 3 | 36
2 | Средство антисептическое | 0,5 л содержание спирта не менее 60% | шт | 1 | 6
3 | Противошумные наушники |  | шт | 1 | 12
ДОПОЛНИТЕЛЬНЫЕ ТРЕБОВАНИЯ К ОБЕСПЕЧЕНИЮ КОНКУРСНЫХ ПЛОЩАДОК КОМАНД (КОММУНИКАЦИИ, ПОДКЛЮЧЕНИЯ, ОСВЕЩЕНИЕ И Т.П.)
№ | Требование (описание) |  |  |  | Комментарий
1 | Площадь одного рабочего места согласно СанПин не менее 4,5 м.кв
2 | Локальная компьютерная сеть: Все компьютеры объединены в локальную сеть. Необходима возможность управления доступом каждого из компьютеров к другим компьютерам сети и к сети интернет (скорость не менее 100 Мбит/с).
3 | Электричество на 1 рабочее место \ 1 команду - 220 Вольт (2 кВт \ 4 кBт)
4 | Доступ к сети интернет (скорость не менее 100 Мбит/с)
ОБЩАЯ РАБОЧАЯ ПЛОЩАДКА КОНКУРСАНТОВ
ОБОРУДОВАНИЕ И ИНСТРУМЕНТЫ (НА ВСЕХ КОНКУРСАНТОВ \ КОМАНД)
№ | Наименование позиции | Тех. описание позиции | Ед. измерения | Кол-во |  | Комментарий
1 | Не требуются
МЕБЕЛЬ И ФУРНИТУРА (НА ВСЕХ КОНКУРСАНТОВ \ КОМАНД)
№ | Наименование позиции | Тех. описание позиции | Ед. измерения | Кол-во |  | Комментарий
1 | Не требуются
РАСХОДНЫЕ МАТЕРИАЛЫ (НА ВСЕХ КОНКУРСАНТОВ \ КОМАНД)
№ | Наименование позиции | Тех. описание позиции | Ед. измерения | Кол-во |  | Комментарий
1 | Не требуются
СРЕДСТВА ИНДИВИДУАЛЬНОЙ ЗАЩИТЫ (НА ВСЕХ КОНКУРСАНТОВ \ КОМАНД)
№ | Наименование позиции | Тех. описание позиции | Ед. измерения | Кол-во |  | Комментарий
1 | Не требуются
ДОПОЛНИТЕЛЬНЫЕ ТРЕБОВАНИЯ К ОБЕСПЕЧЕНИЮ ОБЩЕЙ РАБОЧЕЙ ПЛОЩАДКЕ КОНКУРСАНТОВ (КОММУНИКАЦИИ, ПОДКЛЮЧЕНИЯ, ОСВЕЩЕНИЕ И Т.П.)
№ | Требование (описание) |  |  |  | Комментарий
1
БРИФИНГ-ЗОНА
ОБОРУДОВАНИЕ И ИНСТРУМЕНТЫ (НА ВСЕХ КОНКУРСАНТОВ, ЭКСПЕРТОВ)
№ | Наименование позиции | Тех. описание позиции | Ед. измерения | Кол-во |  | Комментарий
1 | Клавиатура | офисная, проводная, USB | шт | 1
2 | Мышь | офисная, проводная, 3 кл., оптическая светодиодная, USB, от 1000 dpi | шт | 1
3 | Компьютер | Тип: CPU i7 8700 / RAM 32 GB DDR4 2400 GHz / HDD 1Tb | шт | 1
4 | Монитор 24" (и более) | Тип: Acer KG241Pbmidpx [UM.FX1EE.P03/UM.FX1EE.P01] или аналог | шт | 1
5 | Компьютерный (интерфейсный) кабель, 3м. | HDMI (m) - DVI-D (m), GOLD , ферритовый фильтр , 3м [hd | шт | 1
6 | Компьютерный (интерфейсный) кабель, 5м. | HDMI (5m) | шт | 1
7 | Фильтр сетевой | 5 розеток, 2-3 м | шт | 1
8 | Плазменная панель или LED телевизор | 48 дюймов (или больше), желательно наличие возможности запуска видео с флэш-карты). Обязательное наличие HDMI порта + Универсальный пульт управления | шт | 1
9 | Стойка плазменной панели | для телевизора или панели 28" и более | шт | 1
10 | Лазерный принтер (МФУ) | Типа HP Color LaserJet Pro MFP M477fdn CF378A или аналог | шт | 1
11 | Запасной набор картриджей | для цветного МФУ формата А4 | шт | 1
12 | Колонки компьютерные | USB, формат 2.0, мощность от 10Вт | шт | 1
13 | Микрофон | проводной настольный, USB | шт | 1
ПРОГРАММНОЕ ОБЕСПЕЧЕНИЕ (НА ВСЕХ КОНКУРСАНТОВ, ЭКСПЕРТОВ) |  |  |  |  | ПРОГРАММНОЕ ОБЕСПЕЧЕНИЕ (НА ВСЕХ КОНКУРСАНТОВ, ЭКСПЕРТОВ)
1 | Программное обеспечение для BIM-моделирования | Актуальная версия ПО, с загруженными актуальными библиотеками. Не допускается применение ПО, использующее при проектировании данные, подгружаемые с использованием сети интернет | шт | 1 | 12 | Renga, Revit, Graphisoft Archicad (совместноBIMCloud, Trimble Connect Tekla Structure) или аналог
2 | Программное обеспечение для создания среды общих данных | Актуальная версия ПО для создания среды общих данных. Не допускается использование ПО, для работы которых необходим интернет. | шт | 1 | 12 | Pilot-ICE Enterprise или аналог
3 | Программное обеспечение для координации BIM-моделей |  | шт | 12 |  | Autodesk Navisworks Manager или аналог
4 | Программное обеспечение для проверки BIM-модели на коллизии |  | шт | 1 | 12 | Solibri AnyWhere или аналог
5 | Программное обеспечение для просмотра файлов с расширением pdf | ПО, позволяющее просматривать файлы с расширением pdf | шт | 1 | 12 | Acrobat Reader или аналог
6 | Программное обеспечение для просмотра файлов с расширением doc (docx) | ПО, позволяющее просматривать файлы с расширением doc (docx) | шт | 1 |  | MS Office или аналог
МЕБЕЛЬ И ФУРНИТУРА (НА ВСЕХ КОНКУРСАНТОВ, ЭКСПЕРТОВ)
№ | Наименование | Тех. описание позиции | Ед. измерения | Кол-во |  | Комментарий
1 | Стул офисный | (ШхГхВ) 1200х700х750 столешница не тоньше 25 мм(ШхГ | шт | 4
2 | Стул офисный |  | шт | 30
3 | Мусорная корзина |  | шт | 1
ДОПОЛНИТЕЛЬНЫЕ ТРЕБОВАНИЯ К ОБЕСПЕЧЕНИЮ БРИФИНГ-ЗОНЫ (КОММУНИКАЦИИ, ПОДКЛЮЧЕНИЯ, ОСВЕЩЕНИЕ И Т.П.)
№ | Требование (описание) |  |  |  |  | Комментарий
1 | Площадь одного рабочего места согласно СанПин не менее 4,5 м.кв
2 | Локальная компьютерная сеть: Все компьютеры объединены в локальную сеть. Необходима возможность управления доступом каждого из компьютеров к другим компьютерам сети и к сети интернет (скорость не менее 100 Мбит/с).
3 | Электричество на 1 рабочее место \ 1 команду - 220 Вольт (2 кВт \ 4 кBт)
4 | Доступ к сети интернет (скорость не менее 100 Мбит/с)
КОМНАТА ЭКСПЕРТОВ
ОБОРУДОВАНИЕ И ИНСТРУМЕНТЫ (НА ВСЕХ ЭКСПЕРТОВ)
№ | Наименование | Тех. описание позиции | Ед. измерения | Кол-во |  | Комментарий
1 | Клавиатура | офисная, проводная, USB | шт | 3
2 | Мышь | офисная, проводная, 3 кл., оптическая светодиодная, USB, от 1000 dpi | шт | 3
3 | Компьютер | Тип: CPU i7 8700 / RAM 32 GB DDR4 2400 GHz / HDD 1Tb | шт | 3
4 | Монитор 24" (и более) | Тип: Acer KG241Pbmidpx [UM.FX1EE.P03/UM.FX1EE.P01] или аналог | шт | 3
7 | Фильтр сетевой | 5 розеток, 2-3 м | шт | 3
10 | Лазерный принтер (МФУ) | Типа HP Color LaserJet Pro MFP M477fdn CF378A или аналог | шт | 1
ПРОГРАММНОЕ ОБЕСПЕЧЕНИЕ (НА ВСЕХ ЭКСПЕРТОВ)
1 | Программное обеспечение для BIM-моделирования | Актуальная версия ПО, с загруженными актуальными библиотеками. Не допускается применение ПО, использующее при проектировании данные, подгружаемые с использованием сети интернет | шт | 1 | 12 | Renga, Revit, Graphisoft Archicad (совместноBIMCloud, Trimble Connect Tekla Structure) или аналог
2 | Программное обеспечение для создания среды общих данных | Актуальная версия ПО для создания среды общих данных. Не допускается использование ПО, для работы которых необходим интернет. | шт | 1 | 12 | Pilot-ICE Enterprise или аналог
3 | Программное обеспечение для координации BIM-моделей |  | шт | 12 |  | Autodesk Navisworks Manager или аналог
4 | Программное обеспечение для проверки BIM-модели на коллизии |  | шт | 1 | 12 | Solibri Office или аналог
5 | Программное обеспечение для просмотра файлов с расширением pdf | ПО, позволяющее просматривать файлы с расширением pdf | шт | 1 | 12 | Acrobat Reader или аналог
6 | Программное обеспечение для просмотра файлов с расширением doc (docx) | ПО, позволяющее просматривать файлы с расширением doc (docx) | шт | 1 |  | MS Office или аналог
МЕБЕЛЬ И ФУРНИТУРА (НА ВСЕХ ЭКСПЕРТОВ)
№ | Наименование | Тех. описание позиции | Ед. измерения | Кол-во |  | Комментарий
1 | Стул офисный | (ШхГхВ) 1200х700х750 столешница не тоньше 25 мм(ШхГ | шт | 6
2 | Стул офисный |  | шт | 12
3 | Стеллаж | ШхГхВ) 2000х500х2000 металлический, 5 полок | шт | 5
4 | Запираемый шкафчик | не менее 12 запираемых ящиков (ШхГхВ) 400х500х500 |  | 1
5 | Вешалка | Штанга на колесах, с коробочками |  | 2
6 | Мусорная корзина |  |  | 1
7 | Огнетушитель углекислотный ОУ-1 |  |  | 1
ДОПОЛНИТЕЛЬНЫЕ ТРЕБОВАНИЯ К ОБЕСПЕЧЕНИЮ КОМНАТЫ ЭКСПЕРТОВ (КОММУНИКАЦИИ, ПОДКЛЮЧЕНИЯ, ОСВЕЩЕНИЕ И Т.П.)
№ | Требование (описание) |  |  |  | Комментарий
1 | Площадь одного рабочего места согласно СанПин не менее 4,5 м.кв
2 | Локальная компьютерная сеть: Все компьютеры объединены в локальную сеть. Необходима возможность управления доступом каждого из компьютеров к другим компьютерам сети и к сети интернет (скорость не менее 100 Мбит/с).
3 | Электричество на 1 рабочее место \ 1 команду - 220 Вольт (2 кВт \ 4 кBт)
4 | Доступ к сети интернет (скорость не менее 100 Мбит/с)
МЕСТО/КОМНАТА ГЛАВНОГО ЭКСПЕРТА
ОБОРУДОВАНИЕ И ИНСТРУМЕНТЫ (ДЛЯ ГЭ)
№ | Наименование | Тех. описание позиции | Ед. измерения | Кол-во |  | Комментарий
1 | Клавиатура | офисная, проводная, USB | шт | 1
2 | Мышь | офисная, проводная, 3 кл., оптическая светодиодная, USB, от 1000 dpi | шт | 1
3 | Компьютер | Тип: CPU i7 8700 / RAM 32 GB DDR4 2400 GHz / HDD 1Tb | шт | 1
4 | Монитор 24" (и более) | Тип: Acer KG241Pbmidpx [UM.FX1EE.P03/UM.FX1EE.P01] или аналог | шт | 1
5 | Фильтр сетевой | 5 розеток, 2-3 м | шт | 1
6 | Лазерный принтер (МФУ) | Типа HP Color LaserJet Pro MFP M477fdn CF378A или аналог | шт | 1
ПРОГРАММНОЕ ОБЕСПЕЧЕНИЕ (НА ГЭ)
1 | Программное обеспечение для BIM-моделирования | Актуальная версия ПО, с загруженными актуальными библиотеками. Не допускается применение ПО, использующее при проектировании данные, подгружаемые с использованием сети интернет | шт | 1 | 12 | Renga, Revit, Graphisoft Archicad (совместноBIMCloud, Trimble Connect Tekla Structure) или аналог
2 | Программное обеспечение для создания среды общих данных | Актуальная версия ПО для создания среды общих данных. Не допускается использование ПО, для работы которых необходим интернет. | шт | 1 | 12 | Pilot-ICE Enterprise или аналог
3 | Программное обеспечение для координации BIM-моделей |  | шт | 1 |  | Autodesk Navisworks Manager или аналог
4 | Программное обеспечение для проверки BIM-модели на коллизии |  | шт | 1 | 12 | Solibri Office или аналог
5 | Программное обеспечение для просмотра файлов с расширением pdf | ПО, позволяющее просматривать файлы с расширением pdf | шт | 1 | 12 | Acrobat Reader или аналог
6 | Программное обеспечение для просмотра файлов с расширением doc (docx) | ПО, позволяющее просматривать файлы с расширением doc (docx) | шт | 1 |  | MS Office или аналог
МЕБЕЛЬ И ФУРНИТУРА (ДЛЯ ГЭ)
№ | Наименование | Тех. описание позиции | Ед. измерения | Кол-во |  | Комментарий
1 | Стул офисный | (ШхГхВ) 1200х700х750 столешница не тоньше 25 мм(ШхГ | шт | 1
2 | Кресло офисное | C подлокотниками и регулировкой по высоте | шт | 1
3 | Стеллаж | ШхГхВ) 2000х500х2000 металлический, 5 полок | шт | 1
4 | Запираемый шкафчик | не менее 12 запираемых ящиков (ШхГхВ) 400х500х500 | шт | 1
5 | Вешалка | Штанга на колесах, с коробочками | шт | 1
6 | Мусорная корзина |  | шт | 1
ДОПОЛНИТЕЛЬНЫЕ ТРЕБОВАНИЯ К ОБЕСПЕЧЕНИЮ КОМНАТЫ ГЛАВНОГО ЭКСПЕРТА (КОММУНИКАЦИИ, ПОДКЛЮЧЕНИЯ, ОСВЕЩЕНИЕ И Т.П.)
№ | Требование (описание) |  |  |  | Комментарий
1 | Площадь одного рабочего места согласно СанПин не менее 4,5 м.кв
2 | Локальная компьютерная сеть: Все компьютеры объединены в локальную сеть. Необходима возможность управления доступом каждого из компьютеров к другим компьютерам сети и к сети интернет (скорость не менее 100 Мбит/с).
3 | Электричество на 1 рабочее место \ 1 команду - 220 Вольт (2 кВт \ 4 кBт)
4 | Доступ к сети интернет (скорость не менее 100 Мбит/с)
КОМНАТА КОНКУРСАНТОВ
ОБОРУДОВАНИЕ И ИНСТРУМЕНТЫ (НА ВСЕХ КОНКУРСАНТОВ)
№ | Наименование | Тех. описание позиции | Ед. измерения | Кол-во |  | Комментарий
1 | Не требуются
МЕБЕЛЬ И ФУРНИТУРА (НА ВСЕХ КОНКУРСАНТОВ)
№ | Наименование | Тех. описание позиции | Ед. измерения | Кол-во |  | Комментарий
1 | Стол офисный | (ШхГхВ) 1200х700х750 столешница не тоньше 25 мм(ШхГ | шт | 6
2 | Стул офисный |  | шт | 12
3 | Стеллаж | ШхГхВ) 2000х500х2000 металлический, 5 полок | шт | 2
4 | Запираемый шкафчик | не менее 12 запираемых ящиков (ШхГхВ) 400х500х500 | шт | 2
5 | Вешалка | Штанга на колесах, с коробочками | шт | 1
6 | Мусорная корзина |  | шт | 1
ДОПОЛНИТЕЛЬНЫЕ ТРЕБОВАНИЯ К ОБЕСПЕЧЕНИЮ КОМНАТЫ КОНКУРСАНТОВ (КОММУНИКАЦИИ, ПОДКЛЮЧЕНИЯ, ОСВЕЩЕНИЕ И Т.П.)
№ | Требование (описание) |  |  |  | Комментарий
1 | Площадь комнаты не менее 48 м.кв (2 кв. метра на конкурсанта) |  |  |  | -
СКЛАД
ОБОРУДОВАНИЕ И ИНСТРУМЕНТЫ (НА ВСЕХ КОНКУРСАНТОВ, ЭКСПЕРТОВ)
№ | Наименование | Тех. описание позиции | Ед. измерения | Кол-во |  | Комментарий
1 | Стеллаж | (ШхГхВ) 2000х500х2000 металлический, 5 полок | шт | 1
МЕБЕЛЬ И ФУРНИТУРА (НА ВСЕХ КОНКУРСАНТОВ, ЭКСПЕРТОВ)
№ | Наименование | Тех. описание позиции | Ед. измерения | Кол-во |  | Комментарий
1 | Офисный стол | (ШхГхВ) 1200х700х750 столешница не тоньше 25 мм(ШхГхВ) 1350х700х780х25 | шт | 1
2 | Стул офисный |  | шт | 1
ДОПОЛНИТЕЛЬНЫЕ ТРЕБОВАНИЯ К ОБЕСПЕЧЕНИЮ СКЛАДА (КОММУНИКАЦИИ, ПОДКЛЮЧЕНИЯ, ОСВЕЩЕНИЕ И Т.П.)
№ | Требование (описание) |  |  |  | Комментарий
1 | Площадь склада не менее 9 м.кв (3*3 метра)
КАНЦЕЛЯРИЯ НА КОМПЕТЕНЦИЮ (НА ВСЕХ КОНКУРСАНТОВ, ЭКСПЕРТОВ)
№ | Наименование | Тех. описание позиции | Ед. измерения | Кол-во |  | Комментарий
1 | Бумага | формата А4 500 листов (на команду) | пачка |  | 10
2 | Ручка шариковая | синяя или черная | шт. |  | 20
3 | Ручка гелевая | синяя или черная | шт. |  | 20
3 | Карандаши чернографитные | НВ | шт. |  | 20
4 | Папки-файлы перфорированные пластиковые | A-IV | шт. |  | 100
5 | Папки пластиковые на резинках |  | шт. |  | 20
6 | Дырокол конторский |  | шт. |  | 2
7 | Ножницы |  | шт. |  | 2
8 | Степлер и комплект скоб |  | шт. |  | 2
9 | Скрепки канцелярские |  | уп. |  | 3
"ТУЛБОКС" РЕКОМЕНДОВАННЫЙ ИНСТРУМЕНТ И ПРИНАДЛЕЖНОСТИ, КОТОРЫЕ ДОЛЖНА ПРИВЕЗТИ С СОБОЙ КОМАНДА (если применимо)
НА 1 КОНКУРСАНТА \ КОМАНДУ |  |  |  |  | НА ВСЕХ КОНКУРСАНТОВ \ КОМАНД
№ | Наименование | Тех. описание позиции | Ед. измерения | Кол-во | Кол-во | Комментарий
1 | DigitalToolbox | Флешка с утилитами, библиотеками готовых элементов, плагинами | шт | 1 | 1 | 12
| Глав. Эксперт __________________________________________________________________________ |  | _________________________________________________________
| (ФИО) |  | (подпись) (дата)
| Тех. эксперт __________________________________________________________________________ |  | _________________________________________________________
| (ФИО) |  | (подпись) (дата)

## Юниоры (14-16)
ЧЕМПИОНАТ |  | Региональный юниорский чемпионат
Сроки проведения
Место проведения
НАИМЕНОВАНИЕ КОМПЕТЕНЦИИ |  | Технологии инфомационного моделирования BIM
Главный эксперт
Заместитель Главного эксперта
Технический эксперт
Эксперт по CIS
Количество экспертов (в том числе с главным и заместителем)
Количество конкурсантов (команд) |  | 12 конкурсантов / 6 команд
Количество рабочих мест |  | 12
Общая площадь застройки компетенции |  | не менее 140 кв.м
РАБОЧАЯ ПЛОЩАДКА КОНКУРСАНТОВ
ОБОРУДОВАНИЕ И ИНСТРУМЕНТЫ (НА 1 КОНКУРСАНТА \ КОМАНДУ) |  |  |  |  | ОБОРУДОВАНИЕ И ИНСТРУМЕНТЫ (НА ВСЕХ КОНКУРСАНТОВ \ КОМАНД)
№ | Наименование позиции | Тех. описание позиции | Ед. измерения | Кол-во | Кол-во | Комментарий
1 | Компьютер или моноблок | Intel® i-Series, Xeon® или эквивалентный процессор AMD®. Не менее 2,5 ГГц., не ниже серии i7 или 7, одного из последних поколений | шт | 1 | 12
2 |  | ОЗУ: 16-32 Гб с частотой DDR4 2400 МГц
3 |  | Видео: 4+ Гб видеопамяти с поддержкой OpenGL 4.0, DirectX 11 и Shader Model
4 |  | Накопитель: NVMe SSD от 512 Гб
5 |  | ОС: 64-разрядная версия Microsoft® Windows® 10.
2 | Клавиатура | офисная, проводная, USB | шт | 1 | 12
3 | Мышь | Оптическая проводная, количество кнопок - 3, вкл. колесико-кнопку, разрешение сенсора – не менее 1200 dpi | шт | 1 | 12
4 | Монитор | Сверхвысокой четкости, не менее 24", минимальные требования 2560×1600 с поддержкой полноцветного режима True Color | шт | 1 | 12
5 | Кабель DisplayPort | HDMI (M) - HDMI (M); версия HDMI: 2.0; ферритовые кольца; позолоченные разъемы | шт | 1 | 12
6 | Кабель HDMI | HDMI (M) - HDMI (M); версия HDMI: 2.0; ферритовые кольца; позолоченные разъемы | шт | 1 | 12
7 | Сетевой фильтр | 5 метров, 5 розеток | шт | 1 | 12
8 | LCD панель или подобное устройство | 48 дюймов (или больше), желательно наличие возможности запуска видео с флэш-карты). Обязательное наличие HDMI порта + Универсальный пульт управления | шт | 1 | 6
9 | Стойка мобильная для LCD панели или подобного устройство | На усмотрение организаторов | шт | 1 | 6
ПРОГРАММНОЕ ОБЕСПЕЧЕНИЕ (НА 1 КОНКУРСАНТА \ КОМАНДУ) |  |  |  |  | ПРОГРАММНОЕ ОБЕСПЕЧЕНИЕ (НА ВСЕХ КОНКУРСАНТОВ \ КОМАНД)
№ | Наименование позиции | Тех. описание позиции | Ед. измерения | Кол-во | Кол-во | Комментарий
1 | Программное обеспечение для BIM-моделирования | Актуальная версия ПО, с загруженными актуальными библиотеками. Не допускается применение ПО, использующее при проектировании данные, подгружаемые с использованием сети интернет | шт | 1 | 12 | Renga, Revit, Graphisoft Archicad (совместноBIMCloud, Trimble Connect Tekla Structure) или аналог
3 | Программное обеспечение для просмотра файлов с расширением pdf | ПО, позволяющее просматривать файлы с расширением pdf | шт | 1 | 12 | Acrobat Reader или аналог
4 | Программное обеспечение для просмотра файлов с расширением doc (docx) | ПО, позволяющее просматривать файлы с расширением doc (docx) | шт |  |  | MS Office или аналог
МЕБЕЛЬ И ФУРНИТУРА (НА 1 КОНКУРСАНТА \ КОМАНДУ) |  |  |  |  | МЕБЕЛЬ И ФУРНИТУРА (НА ВСЕХ КОНКУРСАНТОВ \ КОМАНД)
№ | Наименование позиции | Тех. описание позиции | Ед. измерения | Кол-во | Кол-во | Комментарий
1 | Стол офисный | (ШхГхВ) 1200х700х750 столешница не тоньше 25 мм(ШхГхВ) 1350х700х780х25 | шт | 1 | 12
2 | Кресло офисное | C подлокотниками и регулировкой по высоте | шт | 1 | 12
3 | Корзина для мусора |  | шт | 1 | 6
РАСХОДНЫЕ МАТЕРИАЛЫ (НА 1 КОНКУРСАНТА \ КОМАНДУ) |  |  |  |  | РАСХОДНЫЕ МАТЕРИАЛЫ (НА ВСЕХ КОНКУРСАНТОВ \ КОМАНД)
№ | Наименование позиции | Тех. описание позиции | Ед. измерения | Кол-во | Кол-во | Комментарий
1 | Не требуются
СРЕДСТВА ИНДИВИДУАЛЬНОЙ ЗАЩИТЫ (НА 1 КОНКУРСАНТА \ КОМАНДУ) |  |  |  |  | СРЕДСТВА ИНДИВИДУАЛЬНОЙ ЗАЩИТЫ (НА ВСЕХ КОНКУРСАНТОВ \ КОМАНД)
№ | Наименование позиции | Тех. описание позиции | Ед. измерения | Кол-во | Кол-во | Комментарий
1 | Маски медицинские | Одноразовые | шт | 3 | 36
2 | Средство антисептическое | 0,5 л содержание спирта не менее 60% | шт | 1 | 6
3 | Противошумные наушники |  | шт | 1 | 12
ДОПОЛНИТЕЛЬНЫЕ ТРЕБОВАНИЯ К ОБЕСПЕЧЕНИЮ КОНКУРСНЫХ ПЛОЩАДОК КОМАНД (КОММУНИКАЦИИ, ПОДКЛЮЧЕНИЯ, ОСВЕЩЕНИЕ И Т.П.)
№ | Требование (описание) |  |  |  | Комментарий
1 | Площадь одного рабочего места согласно СанПин не менее 4,5 м.кв
2 | Локальная компьютерная сеть: Все компьютеры объединены в локальную сеть. Необходима возможность управления доступом каждого из компьютеров к другим компьютерам сети и к сети интернет (скорость не менее 100 Мбит/с).
3 | Электричество на 1 рабочее место \ 1 команду - 220 Вольт (2 кВт \ 4 кBт)
4 | Доступ к сети интернет (скорость не менее 100 Мбит/с)
ОБЩАЯ РАБОЧАЯ ПЛОЩАДКА КОНКУРСАНТОВ
ОБОРУДОВАНИЕ И ИНСТРУМЕНТЫ (НА ВСЕХ КОНКУРСАНТОВ \ КОМАНД)
№ | Наименование позиции | Тех. описание позиции | Ед. измерения | Кол-во |  | Комментарий
1 | Не требуются
МЕБЕЛЬ И ФУРНИТУРА (НА ВСЕХ КОНКУРСАНТОВ \ КОМАНД)
№ | Наименование позиции | Тех. описание позиции | Ед. измерения | Кол-во |  | Комментарий
1 | Не требуются
РАСХОДНЫЕ МАТЕРИАЛЫ (НА ВСЕХ КОНКУРСАНТОВ \ КОМАНД)
№ | Наименование позиции | Тех. описание позиции | Ед. измерения | Кол-во |  | Комментарий
1 | Не требуются
СРЕДСТВА ИНДИВИДУАЛЬНОЙ ЗАЩИТЫ (НА ВСЕХ КОНКУРСАНТОВ \ КОМАНД)
№ | Наименование позиции | Тех. описание позиции | Ед. измерения | Кол-во |  | Комментарий
1 | Не требуются
ДОПОЛНИТЕЛЬНЫЕ ТРЕБОВАНИЯ К ОБЕСПЕЧЕНИЮ ОБЩЕЙ РАБОЧЕЙ ПЛОЩАДКЕ КОНКУРСАНТОВ (КОММУНИКАЦИИ, ПОДКЛЮЧЕНИЯ, ОСВЕЩЕНИЕ И Т.П.)
№ | Требование (описание) |  |  |  | Комментарий
1
БРИФИНГ-ЗОНА
ОБОРУДОВАНИЕ И ИНСТРУМЕНТЫ (НА ВСЕХ КОНКУРСАНТОВ, ЭКСПЕРТОВ)
№ | Наименование позиции | Тех. описание позиции | Ед. измерения | Кол-во |  | Комментарий
1 | Клавиатура | офисная, проводная, USB | шт | 1
2 | Мышь | офисная, проводная, 3 кл., оптическая светодиодная, USB, от 1000 dpi | шт | 1
3 | Компьютер | Тип: CPU i7 8700 / RAM 32 GB DDR4 2400 GHz / HDD 1Tb | шт | 1
4 | Монитор 24" (и более) | Тип: Acer KG241Pbmidpx [UM.FX1EE.P03/UM.FX1EE.P01] или аналог | шт | 1
5 | Компьютерный (интерфейсный) кабель, 3м. | HDMI (m) - DVI-D (m), GOLD , ферритовый фильтр , 3м [hd | шт | 1
6 | Компьютерный (интерфейсный) кабель, 5м. | HDMI (5m) | шт | 1
7 | Фильтр сетевой | 5 розеток, 2-3 м | шт | 1
8 | Плазменная панель или LED телевизор | 48 дюймов (или больше), желательно наличие возможности запуска видео с флэш-карты). Обязательное наличие HDMI порта + Универсальный пульт управления | шт | 1
9 | Стойка плазменной панели | для телевизора или панели 28" и более | шт | 1
10 | Лазерный принтер (МФУ) | Типа HP Color LaserJet Pro MFP M477fdn CF378A или аналог | шт | 1
11 | Запасной набор картриджей | для цветного МФУ формата А4 | шт | 1
12 | Колонки компьютерные | USB, формат 2.0, мощность от 10Вт | шт | 1
13 | Микрофон | проводной настольный, USB | шт | 1
ПРОГРАММНОЕ ОБЕСПЕЧЕНИЕ (НА ВСЕХ КОНКУРСАНТОВ, ЭКСПЕРТОВ) |  |  |  |  | ПРОГРАММНОЕ ОБЕСПЕЧЕНИЕ (НА ВСЕХ КОНКУРСАНТОВ, ЭКСПЕРТОВ)
1 | Программное обеспечение для BIM-моделирования | Актуальная версия ПО, с загруженными актуальными библиотеками. Не допускается применение ПО, использующее при проектировании данные, подгружаемые с использованием сети интернет | шт | 1 | 12 | Renga, Revit, Graphisoft Archicad (совместноBIMCloud, Trimble Connect Tekla Structure) или аналог
2 | Программное обеспечение для просмотра файлов с расширением pdf | ПО, позволяющее просматривать файлы с расширением pdf | шт | 1 | 12 | Acrobat Reader или аналог
3 | Программное обеспечение для просмотра файлов с расширением doc (docx) | ПО, позволяющее просматривать файлы с расширением doc (docx) | шт | 1 |  | MS Office или аналог
МЕБЕЛЬ И ФУРНИТУРА (НА ВСЕХ КОНКУРСАНТОВ, ЭКСПЕРТОВ)
№ | Наименование | Тех. описание позиции | Ед. измерения | Кол-во |  | Комментарий
1 | Стул офисный | (ШхГхВ) 1200х700х750 столешница не тоньше 25 мм(ШхГ | шт | 4
2 | Стул офисный |  | шт | 30
3 | Мусорная корзина |  | шт | 1
ДОПОЛНИТЕЛЬНЫЕ ТРЕБОВАНИЯ К ОБЕСПЕЧЕНИЮ БРИФИНГ-ЗОНЫ (КОММУНИКАЦИИ, ПОДКЛЮЧЕНИЯ, ОСВЕЩЕНИЕ И Т.П.)
№ | Требование (описание) |  |  |  |  | Комментарий
1 | Площадь одного рабочего места согласно СанПин не менее 4,5 м.кв
2 | Локальная компьютерная сеть: Все компьютеры объединены в локальную сеть. Необходима возможность управления доступом каждого из компьютеров к другим компьютерам сети и к сети интернет (скорость не менее 100 Мбит/с).
3 | Электричество на 1 рабочее место \ 1 команду - 220 Вольт (2 кВт \ 4 кBт)
4 | Доступ к сети интернет (скорость не менее 100 Мбит/с)
КОМНАТА ЭКСПЕРТОВ
ОБОРУДОВАНИЕ И ИНСТРУМЕНТЫ (НА ВСЕХ ЭКСПЕРТОВ)
№ | Наименование | Тех. описание позиции | Ед. измерения | Кол-во |  | Комментарий
1 | Клавиатура | офисная, проводная, USB | шт | 3
2 | Мышь | офисная, проводная, 3 кл., оптическая светодиодная, USB, от 1000 dpi | шт | 3
3 | Компьютер | Тип: CPU i7 8700 / RAM 32 GB DDR4 2400 GHz / HDD 1Tb | шт | 3
4 | Монитор 24" (и более) | Тип: Acer KG241Pbmidpx [UM.FX1EE.P03/UM.FX1EE.P01] или аналог | шт | 3
7 | Фильтр сетевой | 5 розеток, 2-3 м | шт | 3
10 | Лазерный принтер (МФУ) | Типа HP Color LaserJet Pro MFP M477fdn CF378A или аналог | шт | 1
ПРОГРАММНОЕ ОБЕСПЕЧЕНИЕ (НА ВСЕХ ЭКСПЕРТОВ)
1 | Программное обеспечение для BIM-моделирования | Актуальная версия ПО, с загруженными актуальными библиотеками. Не допускается применение ПО, использующее при проектировании данные, подгружаемые с использованием сети интернет | шт | 1 | 12 | Renga, Revit, Graphisoft Archicad (совместноBIMCloud, Trimble Connect Tekla Structure) или аналог
2 | Программное обеспечение для проверки BIM-модели на коллизии |  | шт | 1 | 12 | Solibri Office или аналог
3 | Программное обеспечение для просмотра файлов с расширением pdf | ПО, позволяющее просматривать файлы с расширением pdf | шт | 1 | 12 | Acrobat Reader или аналог
4 | Программное обеспечение для просмотра файлов с расширением doc (docx) | ПО, позволяющее просматривать файлы с расширением doc (docx) | шт | 1 |  | MS Office или аналог
МЕБЕЛЬ И ФУРНИТУРА (НА ВСЕХ ЭКСПЕРТОВ)
№ | Наименование | Тех. описание позиции | Ед. измерения | Кол-во |  | Комментарий
1 | Стул офисный | (ШхГхВ) 1200х700х750 столешница не тоньше 25 мм(ШхГ | шт | 6
2 | Стул офисный |  | шт | 12
3 | Стеллаж | ШхГхВ) 2000х500х2000 металлический, 5 полок | шт | 5
4 | Запираемый шкафчик | не менее 12 запираемых ящиков (ШхГхВ) 400х500х500 |  | 1
5 | Вешалка | Штанга на колесах, с коробочками |  | 2
6 | Мусорная корзина |  |  | 1
7 | Огнетушитель углекислотный ОУ-1 |  |  | 1
ДОПОЛНИТЕЛЬНЫЕ ТРЕБОВАНИЯ К ОБЕСПЕЧЕНИЮ КОМНАТЫ ЭКСПЕРТОВ (КОММУНИКАЦИИ, ПОДКЛЮЧЕНИЯ, ОСВЕЩЕНИЕ И Т.П.)
№ | Требование (описание) |  |  |  | Комментарий
1 | Площадь одного рабочего места согласно СанПин не менее 4,5 м.кв
2 | Локальная компьютерная сеть: Все компьютеры объединены в локальную сеть. Необходима возможность управления доступом каждого из компьютеров к другим компьютерам сети и к сети интернет (скорость не менее 100 Мбит/с).
3 | Электричество на 1 рабочее место \ 1 команду - 220 Вольт (2 кВт \ 4 кBт)
4 | Доступ к сети интернет (скорость не менее 100 Мбит/с)
МЕСТО/КОМНАТА ГЛАВНОГО ЭКСПЕРТА
ОБОРУДОВАНИЕ И ИНСТРУМЕНТЫ (ДЛЯ ГЭ)
№ | Наименование | Тех. описание позиции | Ед. измерения | Кол-во |  | Комментарий
1 | Клавиатура | офисная, проводная, USB | шт | 1
2 | Мышь | офисная, проводная, 3 кл., оптическая светодиодная, USB, от 1000 dpi | шт | 1
3 | Компьютер | Тип: CPU i7 8700 / RAM 32 GB DDR4 2400 GHz / HDD 1Tb | шт | 1
4 | Монитор 24" (и более) | Тип: Acer KG241Pbmidpx [UM.FX1EE.P03/UM.FX1EE.P01] или аналог | шт | 1
5 | Фильтр сетевой | 5 розеток, 2-3 м | шт | 1
6 | Лазерный принтер (МФУ) | Типа HP Color LaserJet Pro MFP M477fdn CF378A или аналог | шт | 1
ПРОГРАММНОЕ ОБЕСПЕЧЕНИЕ (НА ГЭ)
1 | Программное обеспечение для BIM-моделирования | Актуальная версия ПО, с загруженными актуальными библиотеками. Не допускается применение ПО, использующее при проектировании данные, подгружаемые с использованием сети интернет | шт | 1 | 12 | Renga, Revit, Graphisoft Archicad (совместноBIMCloud, Trimble Connect Tekla Structure) или аналог
2 | Программное обеспечение для проверки BIM-модели на коллизии |  | шт | 1 | 12 | Solibri Office или аналог
3 | Программное обеспечение для просмотра файлов с расширением pdf | ПО, позволяющее просматривать файлы с расширением pdf | шт | 1 | 12 | Acrobat Reader или аналог
4 | Программное обеспечение для просмотра файлов с расширением doc (docx) | ПО, позволяющее просматривать файлы с расширением doc (docx) | шт | 1 |  | MS Office или аналог
МЕБЕЛЬ И ФУРНИТУРА (ДЛЯ ГЭ)
№ | Наименование | Тех. описание позиции | Ед. измерения | Кол-во |  | Комментарий
1 | Стул офисный | (ШхГхВ) 1200х700х750 столешница не тоньше 25 мм(ШхГ | шт | 1
2 | Кресло офисное | C подлокотниками и регулировкой по высоте | шт | 1
3 | Стеллаж | ШхГхВ) 2000х500х2000 металлический, 5 полок | шт | 1
4 | Запираемый шкафчик | не менее 12 запираемых ящиков (ШхГхВ) 400х500х500 | шт | 1
5 | Вешалка | Штанга на колесах, с коробочками | шт | 1
6 | Мусорная корзина |  | шт | 1
ДОПОЛНИТЕЛЬНЫЕ ТРЕБОВАНИЯ К ОБЕСПЕЧЕНИЮ КОМНАТЫ ГЛАВНОГО ЭКСПЕРТА (КОММУНИКАЦИИ, ПОДКЛЮЧЕНИЯ, ОСВЕЩЕНИЕ И Т.П.)
№ | Требование (описание) |  |  |  | Комментарий
1 | Площадь одного рабочего места согласно СанПин не менее 4,5 м.кв
2 | Локальная компьютерная сеть: Все компьютеры объединены в локальную сеть. Необходима возможность управления доступом каждого из компьютеров к другим компьютерам сети и к сети интернет (скорость не менее 100 Мбит/с).
3 | Электричество на 1 рабочее место \ 1 команду - 220 Вольт (2 кВт \ 4 кBт)
4 | Доступ к сети интернет (скорость не менее 100 Мбит/с)
КОМНАТА КОНКУРСАНТОВ
ОБОРУДОВАНИЕ И ИНСТРУМЕНТЫ (НА ВСЕХ КОНКУРСАНТОВ)
№ | Наименование | Тех. описание позиции | Ед. измерения | Кол-во |  | Комментарий
1 | Не требуются
МЕБЕЛЬ И ФУРНИТУРА (НА ВСЕХ КОНКУРСАНТОВ)
№ | Наименование | Тех. описание позиции | Ед. измерения | Кол-во |  | Комментарий
1 | Стол офисный | (ШхГхВ) 1200х700х750 столешница не тоньше 25 мм(ШхГ | шт | 6
2 | Стул офисный |  | шт | 12
3 | Стеллаж | ШхГхВ) 2000х500х2000 металлический, 5 полок | шт | 2
4 | Запираемый шкафчик | не менее 12 запираемых ящиков (ШхГхВ) 400х500х500 | шт | 2
5 | Вешалка | Штанга на колесах, с коробочками | шт | 1
6 | Мусорная корзина |  | шт | 1
ДОПОЛНИТЕЛЬНЫЕ ТРЕБОВАНИЯ К ОБЕСПЕЧЕНИЮ КОМНАТЫ КОНКУРСАНТОВ (КОММУНИКАЦИИ, ПОДКЛЮЧЕНИЯ, ОСВЕЩЕНИЕ И Т.П.)
№ | Требование (описание) |  |  |  | Комментарий
1 | Площадь комнаты не менее 48 м.кв (2 кв. метра на конкурсанта) |  |  |  | -
СКЛАД
ОБОРУДОВАНИЕ И ИНСТРУМЕНТЫ (НА ВСЕХ КОНКУРСАНТОВ, ЭКСПЕРТОВ)
№ | Наименование | Тех. описание позиции | Ед. измерения | Кол-во |  | Комментарий
1 | Стеллаж | (ШхГхВ) 2000х500х2000 металлический, 5 полок | шт | 1
МЕБЕЛЬ И ФУРНИТУРА (НА ВСЕХ КОНКУРСАНТОВ, ЭКСПЕРТОВ)
№ | Наименование | Тех. описание позиции | Ед. измерения | Кол-во |  | Комментарий
1 | Офисный стол | (ШхГхВ) 1200х700х750 столешница не тоньше 25 мм(ШхГхВ) 1350х700х780х25 | шт | 1
2 | Стул офисный |  | шт | 1
ДОПОЛНИТЕЛЬНЫЕ ТРЕБОВАНИЯ К ОБЕСПЕЧЕНИЮ СКЛАДА (КОММУНИКАЦИИ, ПОДКЛЮЧЕНИЯ, ОСВЕЩЕНИЕ И Т.П.)
№ | Требование (описание) |  |  |  | Комментарий
1 | Площадь склада не менее 9 м.кв (3*3 метра)
КАНЦЕЛЯРИЯ НА КОМПЕТЕНЦИЮ (НА ВСЕХ КОНКУРСАНТОВ, ЭКСПЕРТОВ)
№ | Наименование | Тех. описание позиции | Ед. измерения | Кол-во |  | Комментарий
1 | Бумага | формата А4 500 листов (на команду) | пачка |  | 10
2 | Ручка шариковая | синяя или черная | шт. |  | 20
3 | Ручка гелевая | синяя или черная | шт. |  | 20
3 | Карандаши чернографитные | НВ | шт. |  | 20
4 | Папки-файлы перфорированные пластиковые | A-IV | шт. |  | 100
5 | Папки пластиковые на резинках |  | шт. |  | 20
6 | Дырокол конторский |  | шт. |  | 2
7 | Ножницы |  | шт. |  | 2
8 | Степлер и комплект скоб |  | шт. |  | 2
9 | Скрепки канцелярские |  | уп. |  | 3
"ТУЛБОКС" РЕКОМЕНДОВАННЫЙ ИНСТРУМЕНТ И ПРИНАДЛЕЖНОСТИ, КОТОРЫЕ ДОЛЖНА ПРИВЕЗТИ С СОБОЙ КОМАНДА (если применимо)
НА 1 КОНКУРСАНТА \ КОМАНДУ |  |  |  |  | НА ВСЕХ КОНКУРСАНТОВ \ КОМАНД
№ | Наименование | Тех. описание позиции | Ед. измерения | Кол-во | Кол-во | Комментарий
1 | DigitalToolbox | Флешка с утилитами, библиотеками готовых элементов, плагинами | шт | 1 | 1 | 12
| Глав. Эксперт __________________________________________________________________________ |  | _________________________________________________________
| (ФИО) |  | (подпись) (дата)
| Тех. эксперт __________________________________________________________________________ |  | _________________________________________________________
| (ФИО) |  | (подпись) (дата)